## Fl Rosto 1
|  | CLIENTE: | MUNICÍPIO DE NITERÓI
|  | EMPREENDIMENTO: |  | PROGRAMA REGIÃO OCEÂNICA SUSTENTÁVEL PRÓ-SUSTENTÁVEL
|  | OPERAÇÃO : |  | OS/OSA : | Nº PLANAVE : |  |  | REV. PLANAVE
|  | 1.2017.195 |  | 01/00 | 1.17.195-OR-E04-J04-0001 |  |  | 0
|  | CONTRATO : |  |  | Nº CLIENTE : |  |  | REV CLIENTE
|  | - |  |  | UGP-CAF-NIT-0141 |  |  | 0
TÍTULO: | ORÇAMENTO PROJETO MÉDICO DE FAMÍLIA - JACARÉ
REV. | DESCRIÇÃO DAS REVISÕES |  |  |  |  | DATA | EXE. | VER. | APR.
0 | EMISSÃO INICIAL |  |  |  |  | 31/05/19 | JEA | PVC | HVA

## RESUMO
|  | ORÇAMENTO PROJETO MÉDICO DE FAMÍLIA - JACARÉ | Nº CLIENTE | REV.CLIENTE
|  |  | UGP-CAF-NIT-0141 | 0
|  |  | Nº PLANAVE | REV. PLANAVE
|  |  | 1.17.195-OR-E04-J04-0001 | 0
I0=DEZ/18
RESUMO
Item | DESCRIÇÃO |  |  | PREÇO TOTAL (R$)
1 | SERVIÇOS PRELIMINARES |  |  | 205368.84
2 | ESTRUTURAS |  |  | 656221.1292
3 | ALVENARIA |  |  | 42269.104
4 | ELÉTRICA |  |  | 215126.51
5 | INSTALAÇÕES HIDROSSANITÁRIAS |  |  | 89620.1579
6 | AR CONDICIONADO/EXAUSTÃO |  |  | 121257.922
7 | ENERGIA SOLAR |  |  | 100874.9
8 | DRENAGEM |  |  | 88904.8064
9 | COBERTURA |  |  | 129898.5566
10 | REVESTIMENTOS |  |  | 384369.3905
11 | PAVIMENTAÇÃO |  |  | 51683.2097
12 | ESQUADRIAS/FERRAGENS |  |  | 254293.0895
13 | EQUIPAMENTOS |  |  | 22973.9
14 | CERCA |  |  | 80482.6832
15 | PAISAGISMO |  |  | 24457.1124
CUSTO TOTAL |  |  |  | 2467801.3115
BDI - 22% |  |  |  | 542916.2885
|  |  | VALOR TOTAL | 3010717.6

## 1 - SERVIÇOS PRELIM
|  |  | ORÇAMENTO PROJETO MÉDICO DE FAMÍLIA - JACARÉ |  | Nº CLIENTE | REV.CLIENTE
[5 empty] | UGP-CAF-NIT-0141 | 0
[5 empty] | Nº PLANAVE | REV. PLANAVE
[5 empty] | 1.17.195-OR-E04-J04-0001 | 0
I0 = Dez./18
1 - SERVIÇOS PRELIMINARES
Item | Código EMOP | DESCRIÇÃO | UNID. | QUANT. | PREÇO UNIT. (R$) | PREÇO TOTAL (R$)
1.1 | 05.105.0034-0 | Mão-de-obra de engenheiro ou arquiteto coordenador geral de projetos ou supervisor de obras, inclusive encargos sociais | h | 256 | 187.29 | 47946.24
1.2 | 05.105.0032-0 | Mão-de-obra de engenheiro ou arquiteto jr., inclusive encargos sociais | h | 704 | 81.43 | 57326.72
1.3 | 01.050.0621-0 | Mão-de-obra de Projetista Cadista Pleno, para serviços de Consultoria de Engenharia e Arquitetura, inclusive encargos sociais. | h | 44 | 47.33 | 2082.52
1.4 | 19.004.0045-2 | Veículo de passeio, 5 passageiros, motor bicombustível (gasolina e álcool) de 1,0 litro, exclusive motorista | h | 672 | 36.6 | 24595.2
1.5 | 19.004.0045-4 | Veículo de passeio, 5 passageiros, motor bicombustível (gasolina e álcool) de 1,0 litro, exclusive motorista | h | 288 | 4.14 | 1192.32
1.6 | 05.105.0100-0 | Mão-de-obra de vigia, inclusive encargos sociais | mês | 8 | 2678.72 | 21429.76
1.7 | 02.020.0001-0 | Placa de Identificação de Obra Pública, inclusive pintura e suportes de madeira, Fornecimento e colocação | m² | 12 | 330.34 | 3964.08
1.8 | 02.030.0005-0 | Placa de sinalização preventiva para obra na via pública, de acordo com a resolução da Prefeitura-RJ, compreendendo fornecimento e pintura da placa e dos suportes de madeira. FORNECIMENTO e COLOCAÇÃO | un | 4 | 67 | 268
1.9 | 02.016.0001-0 | Instalação provisória para energia elétrica em baixa tensão para canteiro de obras M3 - Chave 100A,carga 3 kw, 20 Cv, exclusive fornecimento de medidor | un | 1 | 1481.64 | 1481.64
1.10 | 02.015.0001-0 | Instalação e ligação provisórias para abastecimento de água e esgotamento sanitário em canteiro de obras, inclusive escavação, exclusive reposição da pavimentação do logradouro público | un | 1 | 2958.17 | 2958.17
1.11 | 02.006.0015-0 | Aluguel de container (módulo metálico içável), tipo escritório com WC, medindo aproximadamente 2,20m de largura, 6,20m de comprimento e 2,50m de altura, composto de chapas de aço com nervuras trapezoidais, isolamento termo-acústico no forro, chassis reforçado e piso em compensado naval, incluindo instalações elétricas e hidro-sanitárias, suprido de acessórios, 1 vaso sanitário e 1 lavatório, exclusive transporte (vide item 04.005.0300), carga e descarga (vide item 04.013.0015) | mês | 8 | 500 | 4000
1.12 | 02.006.0010-0 | Aluguel de container (módulo metálico içável) tipo escritório, medindo aproximadamente 2,20m de largura, 6,20m de comprimento e 2,50m de altura, composto de chapas de aço com nervuras trapezoidais, isolamento termo-acústico no forro, chassis reforçado e piso em compensado naval, incluindo instalações elétricas, exclusive transporte (vide item 04.005.0300) e carga e descarga (vide item 04.013.0015) | mês | 8 | 460 | 3680
1.13 | 02.006.0020-0 | Aluguel de container (módulo metálico içável), tipo sanitário-vestiário, medindo aproximadamente 2,20m de largura, 6,20m de comprimento e 2,50m de altura, composto de chapas de aço com nervuras trapezoidais, isolamento termo-acústico no forro, chassis reforçado e piso em compensado naval, incluindo instalações elétricas e hidro-sanitárias, suprido de acessórios, 2 vasos sanitários, 1 lavatório, 1 mictório e 4 chuveiros, exclusive transporte (vide item 04.005.0300) carga e carga e descarga (vide item 04.013.0015) | mês | 8 | 620 | 4960
1.14 | 04.005.0300-0 | Transporte de container, segundo descrição da família 02.006, exclusive carga e descarga (vide item 04.013.0015) | un x km | 150 | 21.71 | 3256.5
1.15 | 04.013.0015-0 | Carga e descarga de container, segundo descrição da família 02.006 | un | 3 | 59.21 | 177.63
1.16 | 02.002.0007-0 | Tapume de vedação ou proteção executado com telhas trapezoidais de aço galvanizado, espessura de 0,5mm, estas com 4 vezes de utilização, inclusive engradamento de madeira, utilizado 2 vezes e pintura esmalte sintético na face externa. | m² | 576 | 14.49 | 8346.24
1.17 | 01.005.0007-0 | Roçado a foice e machado em mata de pequeno porte sem destocamento ou remoção | m² | 2279 | 1.78 | 4056.62
1.18 | 01.005.0008-0 | Destocamento de árvores de porte médio e raízes profundas, sem remoção e auxílio mecânico | un | 44 | 184.81 | 8131.64
1.19 | 06.085.0045-0 | Enrocamento com pedra-de-mão arrumada, inclusive fornecimento desta | m³ | 36 | 153.21 | 5515.56
|  |  | TOTAL DO ITEM 1 - SERVIÇOS PRELIMINARES |  |  | 205368.84

## 2 - ESTRUTURAS
|  |  | ORÇAMENTO PROJETO MÉDICO DE FAMÍLIA - JACARÉ |  | Nº CLIENTE | REV.CLIENTE
[5 empty] | UGP-CAF-NIT-0141 | 0
[5 empty] | Nº PLANAVE | REV. PLANAVE
[5 empty] | 1.17.195-OR-E04-J04-0001 | 0
I0 = Dez./18
2 - ESTRUTURAS
Item | Código EMOP | DESCRIÇÃO | UNID. | QUANT. | PREÇO UNIT. (R$) | PREÇO TOTAL (R$)
2.1 | 03.001.0085-1 | Escavação manual em material de 1ª categoria, a céu aberto, para profundidades maiores que 0,50m. | m³ | 441.89 | 48.43 | 21400.7327
2.2 | 03.013.0001-1 | Reaterro de vala/cava compactada a maço, em camadas de 30cm de espessura máxima, com material de boa qualidade, exclusive este | m³ | 418.8 | 31.29 | 13104.252
2.3 | 11.046.0001-0 | Concreto importado de usina, dosado racionalmente para uma resistência característica à compressão de 10MPa | m³ | 12.92 | 241.47 | 3119.7924
2.4 | 11.025.0012-0 | Concreto bombeado, fck=30MPa, compreendendo o fornecimento de concreto importado de usina, colocação nas formas, espalhamento, adensamento mecânico e acabamento | m³ | 479.5854 | 437.51 | 209823.3996
2.5 | 11.004.0020-1 | Formas de madeira de 3ª, para moldagem de peças de concreto com paramentos planos, em lajes, vigas, paredes, etc, servindo a madeira 3 vezes, inclusive desmoldagem, exclusive escoramento | m² | 3629.3 | 49.2 | 178561.56
2.6 | 11.004.0035-1 | Escoramento de formas até 3,30m de pé direito, com madeira de 3ª, tábuas empregadas 3 vezes, prumos 4 vezes | m³ | 2025 | 8.21 | 16625.25
2.7 | 11.009.0013-0 | Barra de aço CA-50, com saliência ou mossa, coeficiente de conformação superficial mínimo (aderência) igual a 1,5, diâmetro de 6,3mm, destinada à armadura de concreto armado, compreendendo 10% de perdas de pontas e arame 18. FORNECIMENTO | kg | 9196.92 | 3.83 | 35224.2036
2.8 | 11.009.0014-1 | Barra de aço CA-50, com saliência ou mossa, coeficiente de conformação superficial mínimo (aderência) igual a 1,5, diâmetro de 8 a 12,5mm, destinada à armadura de concreto armado, compreendendo 10% de perdas de pontas e arame 18. FORNECIMENTO | kg | 16949.69 | 3.89 | 65934.2941
2.9 | 11.009.0015-1 | Barra de aço CA-50, com saliência ou mossa, coeficiente de conformação superficial mínimo (aderência) igual a 1,5, diâmetro acima de 12,5mm, destinada à armadura de concreto armado, compreendendo 10% de perdas de pontas e arame 18. FORNECIMENTO | kg | 1648.7 | 3.05 | 5028.535
2.10 | 11.011.0029-0 | Corte, dobragem, montagem e colocação de ferragens nas formas, aço CA-50, em barras redondas, com diâmetro igual a 6,3mm | kg | 9196.92 | 4.25 | 39086.91
2.11 | 11.011.0030-1 | Corte, dobragem, montagem e colocação de ferragens nas formas, aço CA-50, em barras redondas, com diâmetro de 8 a 12,5mm | kg | 16949.69 | 3.72 | 63052.8468
2.12 | 11.011.0031-1 | Corte, dobragem, montagem e colocação de ferragens nas formas, aço CA-50, em barras redondas, com diâmetro acima de 12,5mm | kg | 1648.7 | 3.19 | 5259.353
|  |  |  | TOTAL DO ITEM 2 - ESTRUTURAS |  | 656221.1292

## 3 - ALVENARIA
|  |  | ORÇAMENTO PROJETO MÉDICO DE FAMÍLIA - JACARÉ |  | Nº CLIENTE | REV.CLIENTE
[5 empty] | UGP-CAF-NIT-0141 | 0
[5 empty] | Nº PLANAVE | REV. PLANAVE
[5 empty] | 1.17.195-OR-E04-J04-0001 | 0
I0 = Dez./18
3 - ALVENARIA
Item | Código EMOP | DESCRIÇÃO | UNID. | QUANT. | PREÇO UNIT. (R$) | PREÇO TOTAL (R$)
3.1 | 12.003.0115-0 | Alvenaria de tijolos cerâmicos furados 10 x 20 x 30cm, complementada com 6% de tijolos de 10 x 20 x 20cm, assentes com argamassa de cimento e saibro, no traço 1:8, em paredes de meia vez (0,10m), de superfície corrida, até 3,00m de altura e medida pela área real | m² | 1131.4 | 37.36 | 42269.104
|  |  |  | TOTAL DO ITEM 3 - ALVENARIA |  | 42269.104

## Comparativo (hidden)
Item | Descrição | Alternativa 1 | Alternativa 2
1 | Serviços Gerais [15% do Σ dos itens 2 ao 11] | #REF! | #REF!
2 | Levantamentos Complementares | #REF! | #REF!
3 | Fiscalização das Obras | #REF! | #REF!
4 | Demolição do Píer Existente | #REF! | #REF!
5 | Fundação | #REF! | #REF! | 30%
6 | Travessas | #REF! | #REF! | 40%
7 | Longarinas | #REF! | #REF! | 30%
8 | Assoalho | #REF! | #REF! | 50%
9 | Guarda-Corpo | #REF! | #REF!
10 | Rampa Flutuante | #REF! | #REF!
11 | Píer Flutuante | #REF! | #REF!
12 | Custo Total das Obras [Σ dos itens 1 a 11] | #REF! | #REF!
13 | BDI (40,00%) | #REF! | #REF!
14 | VALOR TOTAL das Obras R$ [Σ dos itens 12 e 13] | #REF! | #REF! | #REF!
Item | Descrição | Alternativa 1 | Alternativa 2
1 | Custo total direto (R$) | #REF! | #REF!
2 | Variação percentual (1) | #REF! | #REF!
3 | Classificação | 1º | 2º
4 | Peso atribuido a critério custo (2) | 5

## Plan2 (hidden)
Item | Descrição | Peso | Alternativa 1 | Alternativa 2
1 | Impacto Ambiental | 5 | 10 | 5
2 | Qualidade e Durabilidade | 4 | 8 | 10
3 | Prazo de Execução | 3 | 10 | 7
4 | Custo Direto | 5 | 10 | 6
TOTAL |  | 17 | 38 | 28 |  |  | Impacto | Qualidade e | Prazo de | Custo | Total de
Média = Σ(Peso x Nota) |  |  | 162 | 85 |  |  | Ambiental | Durabilidade | Execução | Direto | Pontos
Média = Σ(Peso x Nota) / (ΣPeso) |  |  | 9.5294 | 6.8235 |  |  | Ambiental | Durabilidade | Execução | Direto | Pontos
|  |  | 0.56055 | 0.40138 | 0.96194 |  | (Peso=5) | (Peso=4) | (Peso=3) | (Peso=5)
[6 empty] | Alternativa 1 | 7 | 4 | 6 | 6 | 99
|  |  | 170 | 99.0647 |  | Alternativa 2 | 3 | 6 | 4 | 4 | 71
| Média = Σ(Peso x Nota) / (ΣPeso) |  | 170 | 70.9353 |  | Total de Pontos | 10 | 10 | 10 | 10 | 170

## Plan1 (hidden)
4777 | CANTONEIRA DE ACO ABAS IGUAIS (QUALQUER BITOLA), E = 1/4Â. | KG | 0.27 | 2.36 | 0.6372
1323 | CHAPA DE ACO FINA A QUENTE BITOLA MSG 18, E = 1,20 MM (9,60 KG/M2) | KG | 0.33 | 3.79 | 1.2507
10962 | PERFIL "I" DE ACO LAMINADO, "W" 150 X 22,5 | KG | 0.4 | 3.36 | 1.344
88278 | MONTADOR DE ESTRUTURA METÁLICA COM ENCARGOS COMPLEMENTARES | H | 0.4 | 15.02 | 6.008
88316 | SERVENTE COM ENCARGOS COMPLEMENTARES | H | 0.1 | 19.46 | 1.946
| 3% incidente sobre mao de obra direta com Encargos Sociais para cobrir despesas de EPI e ferramentas | % | 1 | 6.8 | 0.11186
73532 | CUSTO HORARIO PRODUTIVO - TALHA MANUAL | CHP | 0.5 | 0.51 | 0.255
11.5528
| Aco CA-50, 8mm | Kg | 1.5455 | 2.47 | 3.82
| Aco CA-50, 10mm | Kg | 3.2728 | 2.4 | 7.85
| Arame recozido no 18 | Kg | 0.2182 | 5.3 | 1.16
| Arruela lisa de aco inox, de 1/2" | un | 0.6 | 0.6 | 0.36
| Barra rosqueada em aco inox, de 1,00mx1/2" | un | 0.3637 | 34.1 | 12.4
| Madeira em tora de ate 06m de comprimento, com diametro medio de 12cm - grupo I | m | 0.4 | 6.42 | 2.57
| Madeira aparelhada, secao (2,5cm x 10cm / 1" x 4") - grupo I | m | 10.2355 | 3.68 | 37.67
| Madeira serrada, secao (7,5cm x 22,5cm / 3" x 9") - grupo I | m | 2.0455 | 28.86 | 59.03
| Madeira serrada, secao (7,5cm x 30cm / 3" x 12") - grupo I | m | 0.3037 | 43.37 | 13.17
| Peca de madeira serrada, secao (2,5cm x 30cm / 1" x 12") - grupo II | m | 2.4 | 6.21 | 14.9
| Porca sextavada de aco inox, de 1/2" | un | 0.6 | 0.85 | 0.51
| Prego com cabeca, de (18x30) | Kg | 0.0582 | 4.68 | 0.27
| Prego com cabeca, de (19x36) - (3 1/2"x9 bwg) | Kg | 0.0582 | 5.8 | 0.34
| Prego quadrado galvanizado a fogo, tipo 1/2 foro, dimensoes de (4,38x79)mm | Kg | 0.2182 | 12.81 | 2.8
| Tubo de PVC rigido, PB, para coletor de esgoto, vara com 6m, diametro nominal de 400mm | m | 0.5673 | 196.11 | 111.25
| Bomba de alta pressao, motor eletrico, modelo P5M ou similar, aluguel | dia | 0.0946 | 391 | 36.99
| Bomba eletrica, modelo J-6 ou similar, aluguel | dia | 0.0946 | 240 | 22.7
| Carpinteiro - esquadrias de madeira (desonerado) | h | 4.6964 | 17.67 | 82.99
| Carpinteiro - forma de concreto (desonerado) | h | 2.6837 | 16.42 | 44.07
| Pedreiro: assentamento de tijolo, bloco de concreto, servicos de lancamento de concreto (desonerado) | h | 1.3416 | 16.42 | 22.03
| Servente (desonerado) | h | 8.0509 | 11.88 | 95.64
| Auxiliar de topografia - servicos de campo (desonerado) | h | 0.3355 | 16.27 | 5.46
| Encarregado de turma (desonerado) | h | 0.6709 | 22.71 | 15.24
| Topografo B - servicos de campo (desonerado) | h | 0.3355 | 22.71 | 7.62
| 3% incidente sobre mao de obra direta com Encargos Sociais para cobrir despesas de EPI e ferramentas | % | 1 | 273.05 | 8.19
ET 09.10.0071(/) | Aco CA-50, de 6,40 a 8mm, corte, dobragem, colocacao (desonerado) | Kg | 1.5455 | 3.5 | 5.41
ET 09.10.0061(/) | Aco CA-50, com diametro entre 6,3mm e 12,5mm, corte, dobragem, colocacao (desonerado) | Kg | 3.2728 | 3.06 | 10.01
TC 09.05.0050(/) | Carga e descarga manual (desonerado) | t | 0.5 | 49.1 | 24.55
ET 04.05.0400(B) | Concreto dosado racionalmente para resistencia caracteristica a compressao 20MPa (desonerado) | m3 | 0.0819 | 216.36 | 17.72
ET 04.25.0706(/) | Lancamento de concreto em pecas armadas - producao baixa (desonerado) | m3 | 0.0819 | 41.01 | 3.36
ET 04.20.0206(/) | Preparo mecanico de concreto - producao baixa (desonerado) | m3 | 0.0819 | 66.07 | 5.41
TC 04.05.0200(/) | Transporte de carga de qualquer natureza; exclusive as despesas de carga e descarga. (desonerado) | t.Km | 20 | 1.31 | 26.2
EQ 44.10.0050(A) | Grupo Gerador com potencia de 1450W, 110V, 3,4HP-CP (desonerado) | h | 0.8728 | 5.43 | 4.74
EQ 44.10.0056(/) | Grupo Gerador com potencia de 1450W, 110V, 3,4HP-CI (desonerado) | h | 0.2182 | 0.25 | 0.05

## 4 - ELÉTRICA
|  |  | ORÇAMENTO PROJETO MÉDICO DE FAMÍLIA - JACARÉ |  | Nº CLIENTE | REV.CLIENTE
[5 empty] | UGP-CAF-NIT-0141 | 0
[5 empty] | Nº PLANAVE | REV. PLANAVE
[5 empty] | 1.17.195-OR-E04-J04-0001 | 0
I0 = Dez./18
4 - ELÉTRICA
Item | Código EMOP | DESCRIÇÃO | UNID. | QUANT. | PREÇO UNIT. (R$) | PREÇO TOTAL (R$)
4.1 | 15.007.0504-0 | Quadro de distribuição de energia para disjuntores termo-magnéticos unipolares, de embutir, com porta e barramentos de fase, neutro e terra, trifásico, para instalação de até 18 disjuntores com dispositivo para chave geral. FORNECIMENTO e COLOCAÇÃO | un | 1 | 291.47 | 291.47
4.2 | 15.007.0517-0 | Quadro de distribuição de energia para disjuntores termo-magnéticos unipolares, de embutir, com porta e barramentos de fase, neutro e terra, para instalação de até 50 disjuntores sem dispositivo para chave geral. FORNECIMENTO e COLOCAÇÃO | un | 3 | 965.97 | 2897.91
4.3 | 15.007.0610-0 | Disjuntor termomagnético, tripolar, de 250 A x 250V. FORNECIMENTO e COLOCAÇÃO | un | 1 | 617.02 | 617.02
4.4 | 15.007.0608-0 | Disjuntor termomagnético, tripolar, de 125 a 150A x 250V. FORNECIMENTO e COLOCAÇÃO | un | 2 | 262.18 | 524.36
4.5 | 15.007.0605-0 | Disjuntor termomagnético, tripolar, de 60 a 100A x 250V. FORNECIMENTO e COLOCAÇÃO | un | 3 | 83.56 | 250.68
4.6 | 15.007.0600-0 | Disjuntor termomagnético, tripolar, de 10 a 50A x 250V. FORNECIMENTO e COLOCAÇÃO | un | 2 | 49.56 | 99.12
4.7 | 15.007.0575-0 | Disjuntor termomagnético, bipolar, de 10 a 50A x 250V. FORNECIMENTO e COLOCAÇÃO | un | 62 | 31.1 | 1928.2
4.8 | 15.008.0080-0 | Cabo de cobre com isolamento termoplástico, compreendendo: preparo, corte e enfiação em eletrodutos, na bitola de 1,5mm², 450/750V. FORNECIMENTO e COLOCAÇÃO | m | 3500 | 1.97 | 6895
4.9 | 15.008.0085-0 | Cabo de cobre com isolamento termoplástico, compreendendo: preparo, corte e enfiação em eletrodutos, na bitola de 2,5mm², 450/750V. FORNECIMENTO e COLOCAÇÃO | m | 2500 | 2.65 | 6625
4.10 | 15.008.0090-0 | Cabo de cobre com isolamento termoplástico, compreendendo: preparo, corte e enfiação em eletrodutos, na bitola de 4,0mm², 450/750V. FORNECIMENTO e COLOCAÇÃO | m | 1000 | 3.6 | 3600
4.11 | 15.008.0112-0 | Cabo de cobre com isolamento termoplástico, compreendendo: preparo, corte e enfiação em eletrodutos, na bitola de 35,0mm², 450/750V. FORNECIMENTO e COLOCAÇÃO | m | 100 | 17.38 | 1738
4.12 | 15.008.0115-0 | Cabo de cobre com isolamento termoplástico, compreendendo: preparo, corte e enfiação em eletrodutos, na bitola de 50,0mm², 450/750V. FORNECIMENTO e COLOCAÇÃO | m | 100 | 22.81 | 2281
4.13 | 15.008.0130-0 | Cabo de cobre com isolamento termoplástico, compreendendo: preparo, corte e enfiação em eletrodutos, na bitola de 120,0mm², 450/750V. FORNECIMENTO e COLOCAÇÃO | m | 100 | 49.63 | 4963
4.14 | 15.018.0467-0 | Eletrocalha perfurada, sem tampa, tipo “U”, 100 x 50mm, tratamento superficial pré-zincado a quente, inclusive conexões, acessórios e fixação superior. FORNECIMENTO e COLOCAÇÃO | m | 48 | 60.91 | 2923.68
4.15 | 15.018.0175-0 | Canaleta perfurada alta (perfilados), medindo (38x38x6000)mm pré-galvanizada, inclusive suporte e conexões. FORNECIMENTO e COLOCAÇÃO | m | 456 | 52.2 | 23803.2
4.16 | 21.011.0012-0 | Fundação simples de concreto pré-moldado, projeto RIOLUZ, com chumbadores de aço, provido de arruelas e porcas para fixação de poste reto de aço, de 7,00 até 9,00m, exclusive o poste e chumbadores | un | 7 | 179.01 | 1253.07
4.17 | 21.003.0085-0 | Poste de aço, reto, cônico contínuo ou escalonado, altura de 7,00m, sem sapata. FORNECIMENTO | un | 7 | 764.8 | 5353.6
4.18 | 21.019.0055-0 | Braço curvo, em aço de baixo teor de carbono SAE 1010/1020 galvanizado a fusão, interna e externamente por imersão única em banho de zinco, conforme NBR-7398 e 7400 da ABNT, com 3,50m de projeção horizontal, diâmetro externo de 60,3mm, conforme desenho A4-1153-PD e especificação EM-RIOLUZ nº 17 | un | 7 | 210.16 | 1471.12
4.19 | 15.007.0530-0 | Fusível Diazed, de 2A, com base, tampa, anel e parafuso de ajuste. FORNECIMENTO e INSTALAÇÃO | un | 16 | 16.66 | 266.56
4.20 | 15.015.0020-0 | Instalação de ponto de luz, embutido na laje, equivalente a 2 varas de eletroduto de PVC rígido de 3/4”, 12,00m de fio 2,5mm², caixas, conexões, luvas, curva e interruptor de embutir com placa fosforescente, inclusive abertura e fechamento de rasgo em alvenaria | un | 42 | 268.55 | 11279.1
4.21 | 15.015.0250-0 | Instalação de ponto de tomada, embutido na alvenaria, equivalente a 2 varas de eletroduto de PVC rígido de 3/4”, 12,00m de fio 2,5mm², caixas, conexões e tomada de embutir 2P+T, 10A, padrão brasileiro, com placa fosforescente, inclusive abertura e fechamento de rasgo em alvenaria | un | 129 | 257.12 | 33168.48
4.22 | 06.069.0008-0 | Duto anelar flexível, na cor cinza concreto, singelo, de polietileno de alta densidade( PEAD), para proteção de condutores elétricos, com diâmetro nominal de 38mm (1.1/2”), com fio guia de aço efornecido com 2 plugues (tampões) nas extremidades, lançado diretamente no solo, inclusive conexões e kit vedação | m | 150 | 10.9 | 1635
4.23 | 15.008.0173-0 | Cabo de cobre com isolação sólida extrudada, com baixa emissão de fumaça, unipolar, 1 x 2,5mm², isolamento 0,6 / 1kV, compreendendo: preparo, corte e enfiação em eletrodutos. FORNECIMENTO e COLOCAÇÃO | m | 800 | 2.83 | 2264
4.24 | 15.008.0175-0 | Cabo de cobre com isolação sólida extrudada, com baixa emissão de fumaça, unipolar, 1 x 4,0mm², isolamento 0,6 / 1kV, compreendendo: preparo, corte e enfiação em eletrodutos. FORNECIMENTO e COLOCAÇÃO | m | 400 | 3.63 | 1452
4.25 | 05.105.0112-0 | Mão-de-obra de eletricista, inclusive encargos sociais | mês | 4 | 3514.72 | 14058.88
4.26 | 06.014.0054-0 | Caixa de passagem de alvenaria de tijolo maciço (7 x 10 x 20cm), em paredes de uma vez (0,20m), de 0,60 x 0,60 x 0,80m, exclusive tampa, utilizando argamassa de cimento e areia, no traço 1:4 em volume, com fundo em concreto simples provido de calha interna, sendo as paredes revestidas internamente com a mesma | unid | 13 | 779.43 | 10132.59
4.28 | 21.035.0220-0 | Tampão de ferro fundido cinzento, articulado, tipo leve, carga máxima no centro de 2000kgf, diâmetro interno de 300mm, fornecido com colar e com recobrimento, confome desenho A4-1200-PD, especificação em RIOLUZ nº 10. FORNECIMENTO | unid | 13 | 64.28 | 835.64
4.27 | cotação | Luminária de embutir Led, difusor translúcido, chapa de aço tratada, pintura eletrostática na cor branca, IRC >80, 16W – 220V, 4000K, IP20. Ref. : Modelo Minotauro 2PE da Itaim ou similar. | unid | 21 | 201.62 | 4234.02
4.29 | cotação | Luminária de embutir Led, difusor translúcido, chapa de aço tratada, pintura eletrostática na cor branca, IRC >80, 32W – 220V, 4000K, IP20. Ref. : Modelo Minotauro RE da Itaim ou similar. | unid | 117 | 299.84 | 35081.28
4.30 | cotação | Luminária arandela, tartaruga, corpo sem grade de proteção para lâmpada Led bulbo de 12W. | unid | 25 | 33.7 | 842.5
4.31 | cotação | Luminária pendente Led, à prova de tempo, gases, vapores e pós não inflamáveis, 31W – 220V , 5000K. Ref. : Modelo CLT-PDT3B 5K da Conexled ou similar. | unid | 9 | 662.19 | 5959.71
4.32 | cotação | Lâmpada Led tipo bulbo de 12W – 1200lm, 100-240V. Ref. : Superled Ourolux ou similar. | unid | 25 | 11.34 | 283.5
4.33 | cotação | Aparelho autônomo de iluminação de emergência com dois faroletes de 55W halógenos. Ref. : Modelo WE-01 da Wetzel ou similar. | unid | 8 | 812 | 6496
4.34 | cotação | Luminária Modular Led Pública 59 W - 5.000 K - Full Range - CLU - M60 - k50 ISE2 | unid | 7 | 762.32 | 5336.24
4.35 | 15.015.0199-0 | Instalação de conjunto de telefone e lógica, compreendendo: 6 varas de eletroduto de 3/4", conexões e caixas | unid | 42 | 336.34 | 14126.28
4.36 | 15.018.0136-0 | Caixa de passagem nº 1 para telefone, conforme especificação da TELEBRÁS, nas dimensões de 10 x 10 x 5cm. FORNECIMENTO e COLOCAÇÃO | unid | 10 | 15.93 | 159.3
|  |  |  | TOTAL DO ITEM 4 - ELÉTRICA |  | 215126.51

## 5- INST HIDROSSANITARIAS
|  |  | ORÇAMENTO PROJETO MÉDICO DE FAMÍLIA - JACARÉ |  | Nº CLIENTE | REV.CLIENTE
[5 empty] | UGP-CAF-NIT-0141 | 0
[5 empty] | Nº PLANAVE | REV. PLANAVE
[5 empty] | 1.17.195-OR-E04-J04-0001 | 0
I0 = Dez./18
5 - INSTALAÇÕES HIDROSSANITÁRIAS
5.1 - REDE COLETORA EXTERNA DE ESGOTO POR GRAVIDADE
ÍTEM | Código EMOP | DESCRIÇÃO | UNID. | QUANT. | PREÇO UNIT. (R$) | PREÇO TOTAL (R$)
5.1.1 | 03.001.0001-1 | Escavação manual de vala/cava em material de 1ª categoria (areia, argila ou piçarra), até 1,50m de profundidade, exclusive escoramento e esgotamento | m³ | 30.14 | 50.67 | 1527.1938
5.1.2 | 03.011.0015-1 | Reaterro de vala/cava com material de boa qualidade, utilizando vibro compactador portátil, exclusive material | m³ | 19.3 | 19.7 | 380.21
5.1.3 | 06.272.0003-0 | Tubo PVC (NBR-7362), para esgoto sanitário, com diâmetro nominal de 150mm, inclusive anel de borracha. FORNECIMENTO | m | 40 | 30.74 | 1229.6
5.1.4 | 06.001.0243-0 | Assentamento de tubulação de PVC, com junta elástica, para coletor de esgotos, com diâmetro nominal de 150mm, aterro e soca até a altura da geratriz superior do tubo, considerando o material da própria escavação, exclusive tubo e junta | m | 40 | 9.43 | 377.2
5.1.5 | 06.088.0010-0 | Embasamento de tubulação, feito com pó-de-pedra | m³ | 8 | 82.22 | 657.76
5.1.6 | 06.014.0054-0 | Caixa de passagem de alvenaria de tijolo maciço (7 x 10 x 20cm), em paredes de uma vez (0,20m), de 0,60 x 0,60 x 0,80m, exclusive tampa, utilizando argamassa de cimento e areia, no traço 1:4 em volume, com fundo em concreto simples provido de calha interna, sendo as paredes revestidas internamente com a mesma | unid | 5 | 779.43 | 3897.15
5.1.7 | 21.035.0220-0 | Tampão de ferro fundido cinzento, articulado, tipo leve, carga máxima no centro de 2000kgf, diâmetro interno de 300mm, fornecido com colar e com recobrimento, confome desenho A4-1200-PD, especificação em RIOLUZ nº 10. FORNECIMENTO | unid | 5 | 64.28 | 321.4
|  |  | 5.1 - REDE COLETORA EXTERNA POR GRAVIDADE |  |  | 8390.5138
5.2 - ESTAÇÃO ELEVATÓRIA DE ESGOTO
ÍTEM | Código EMOP | DESCRIÇÃO | UNID. | QUANT. | PREÇO UNIT. (R$) | PREÇO TOTAL (R$)
5.2.1 | 03.001.0001-1 | Escavação manual de vala/cava em material de 1ª categoria (areia, argila ou piçarra), até 1,50m de profundidade, exclusive escoramento e esgotamento | m³ | 72.5 | 50.67 | 3673.575
5.2.2 | 06.001.0250-0 | Assentamento de tubulação de PVC rígido, com junta elástica, com diâmetro nominal de 50mm, compreendendo carga e descarga, acerto de fundo de vala, colocação na vala, montagem e reaterro até a geratriz superior do tubo considerando material da própria escavação e teste hidrostático, exclusive tubo e junta elástica | m | 102.955 | 2.34 | 240.9147
5.2.3 | 18.029.0105-0 | Bomba centrífuga submersa (robusta) para águas fecais (esgotos domésticos) de 0,5cv, 110/220V. FORNECIMENTO e COLOCAÇÃO | unid | 2 | 3891.3 | 7782.6
5.2.4 | 06.270.0001-0 | Tubo de PVC-PBA, classe 15 (EB-183), para adução e distribuição de águas, com diâmetro nominal de 50mm, inclusive anel de borracha. FORNECIMENTO | m | 102.83 | 10.18 | 1046.8094
5.2.5 | 15.029.0104-0 | Válvula de retenção horizontal, em bronze, com diâmetro de 2”. FORNECIMENTO e COLOCAÇÃO | unid | 2 | 185.45 | 370.9
5.2.6 | 15.029.0015-0 | Registro de gaveta, em bronze, com diâmetro de 2". FORNECIMENTO e COLOCAÇÃO | un | 2 | 113.19 | 226.38
5.2.7 | 06.275.0001-0 | Curva de 45° de PVC - PBA, com bolsa de junta elástica, diâmetro nominal de 50mm. FORNECIMENTO | un | 6 | 13.48 | 80.88
5.2.8 | 06.275.0020-0 | Tê de PVC - PBA, com três bolsas de junta elástica, diâmetro nominal de 50mm. FORNECIMENTO | un | 1 | 12.65 | 12.65
5.2.9 | 06.270.0071-0 | Extremidade PVC-PBA (NBR 10351), BF, com diâmetro nominal de 50mm, inclusive anel de borracha. FORNECIMENTO | un | 2 | 31.16 | 62.32
|  |  | TOTAL DO ITEM 5.2 - ESTAÇÃO ELEVATÓRIA DE ESGOTO |  |  | 13497.0291
5.3 - ÁGUA / ESGOTO PREDIAL
ÍTEM | Código EMOP | DESCRIÇÃO | UNID. | QUANT. | PREÇO UNIT. (R$) | PREÇO TOTAL (R$)
5.3.1 | 15.004.0110-0 | Instalação e assentamento de vaso sanitário individual e caixa de descarga (exclusive estes) em pavimento térreo, compreendendo: instalação hidráulica com 2,00m de tubo de PVC de 25mm, com conexões, até a caixa e após esta até o vaso, ligação de esgoto com 3,00m de tubo de PVC de 100mm à caixa de inspeção e tubo de ventilação, inclusive conexões, exclusive o tubo de ventilação | un | 8 | 257.53 | 2060.24
5.3.2 | 18.002.0070-0 | Vaso sanitário de louça branca, tipo médio luxo, com caixa acoplada, inclusive rabicho cromado de 40cm, com saída de 1/2", bolsa de ligação e acessórios de fixação. FORNECIMENTO | un | 8 | 285.37 | 2282.96
5.3.3 | 15.004.0070-0 | Instalação e assentamento de tanque de serviço (exclusive fornecimento do aparelho), compreendendo: 3,00m de tubo de PVC de 25mm, 3,00m de tubo de PVC de 50mm e conexões | un | 2 | 215.37 | 430.74
5.3.4 | 18.002.0031-0 | Tanque de louça branca, com coluna e medidas em torno de 60 x 56cm,inclusive acessórios de fixação. Ferragens em metal cromado: torneira de pressão 1158 de 1/2”, válvula de escoamento 1606 e sifão 1680 de 1.1/2” x 1.1/2”. FORNECIMENTO | un | 2 | 444.85 | 889.7
5.3.5 | 15.004.0063-0 | Instalação e assentamento de lavatório de uma torneira (exclusive fornecimento do aparelho), compreendendo: 3,00m de tubo de PVC de 25mm, 2,00m de tubo PVC de 40mm, rabichos e conexões | un | 19 | 157.42 | 2990.98
5.3.6 | 18.006.0009-0 | Lavatório de louça branca, tipo médio luxo, com ladrão e medidas em torno de 55 x 45cm, inclusive acessórios de fixação. FORNECIMENTO | un | 19 | 130.63 | 2481.97
5.3.7 | 18.013.0128-0 | Rabicho, em metal cromado, de 40cm, com saída de 1/2”. FORNECIMENTO | un | 19 | 11.12 | 211.28
5.3.8 | 18.013.0108-0 | Válvula de escoamento para lavatório, com ladrão, 1603 de 1”, em metal cromado. FORNECIMENTO | un | 19 | 14.27 | 271.13
5.3.9 | 18.013.0121-0 | Sifão 1680, de 1” x 1.1/4”, em metal cromado. FORNECIMENTO | un | 19 | 104.84 | 1991.96
5.3.10 | 18.009.0070-0 | Torneira hospitalar, acionada por alavanca, tipo parede, de 1/2” x 28cm aproximadamente, em metal cromado. FORNECIMENTO (LAVATÓRIOS) | un | 19 | 129.03 | 2451.57
5.3.11 | 15.004.0059-0 | Instalação e assentamento de duchinha manual para banheiro (exclusive fornecimento do aparelho), compreendendo: 3,00m de tubo de PVC de 25mm e conexões | un | 11 | 135.9 | 1494.9
5.3.12 | 18.007.0051-0 | Duchinha manual, com registro de pressão 1/2” cromado, rabicho cromado, suporte branco, pistola branca, buchas e parafusos para fixação. FORNECIMENTO | un | 11 | 39.74 | 437.14
5.3.13 | 15.004.0045-0 | Instalação e assentamento de chuveiro (exclusive fornecimento do aparelho e registro), compreendendo: 5,00m de tubo de PVC de 25mm, ralo seco de PVC 100mm com grelha, 2,00m de tubo de PVC de 40mm e conexões | un | 1 | 198.54 | 198.54
5.3.14 | 18.007.0075-0 | Chuveiro elétrico, em metal cromado, em 110/220V, com braço cromado de 1/2” e 1 registro de pressão 1416 de 3/4”, com canopla e volante em metal cromado. FORNECIMENTO | un | 1 | 210.73 | 210.73
5.3.15 | 15.004.0255-0 | Bebedouro elétrico, tipo pressão com filtro interno (exclusive fornecimento de aparelho), compreendendo: 2 varas de eletroduto PVC de 3/4”, com luvas, 10,00m de fio 2,5mm², tomada de embutir e caixa de embutir, 4,00m de tubo PVC de 25mm, 3,00m de tubo PVC de 40mm, registro de 3/4” e conexões. Instalação até o ralo existente e ASSENTAMENTO | un | 3 | 266.23 | 798.69
5.3.16 | 15.004.0090-0 | Instalação e colocação de torneira para jardim ou de lavagem (exclusive fornecimento da torneira) compreendendo: 2,00m de tubo de PVC de 20mm e conexões | un | 5 | 137.14 | 685.7
5.3.17 | 18.009.0078-0 | Torneira para jardim, de 3/4” x 10cm aproximadamente, em metal cromado. FORNECIMENTO | un | 5 | 22.01 | 110.05
5.3.18 | 15.004.0180-0 | Ralo sifonado de PVC rígido (150 x 185) x 75mm, em pavimento térreo, com saída de 75mm, grelha redonda e porta-grelha, compreendendo: 3,00m de tubo de PVC de 75mm e sua ligação ao ramal de ventilação. FORNECIMENTO e INSTALAÇÃO | un | 24 | 94.4 | 2265.6
5.3 - ÁGUA / ESGOTO PREDIAL
ÍTEM | Código EMOP | DESCRIÇÃO | UNID. | QUANT. | PREÇO UNIT. (R$) | PREÇO TOTAL (R$)
5.3.19 | 15.004.0170-0 | Ralo seco (simples) de PVC (100 x 53) x 40mm, com grelha, compreendendo: efluente de 40mm soldável em PVC com 2,00m de extensão e ligação ao ralo sifonado. FORNECIMENTO e INSTALAÇÃO | un | 3 | 45.5 | 136.5
5.3.20 | 18.016.0030-0 | Banca de aço inoxidável de 2,00 x 0,55m, em chapa 18.304, com uma cuba de 500 x 400 x 200mm em chapa 20.304, válvula de escoamento tipo americana 1623, sifão 1680 1.1/2” x 1.1/2”, sobre apoios de alvenaria de meia vez e verga de concreto, sem revestimento, exclusive torneira. FORNECIMENTO e COLOCAÇÃO | un | 7 | 1993.66 | 13955.62
5.3.21 | 18.009.0065-0 | Torneira para pia, com arejador, tubo móvel, tipo parede, 1168 de 1/2” x 22cm aproximadamente, em metal cromado. FORNECIMENTO (BANCAS DE AÇO) | un | 2 | 60.95 | 121.9
5.3.22 | 18.009.0070-0 | Torneira hospitalar, acionada por alavanca, tipo parede, de 1/2” x 28cm aproximadamente, em metal cromado. FORNECIMENTO (BANCAS DE AÇO) | un | 5 | 129.03 | 645.15
5.3.23 | 18.021.0045-0 | Reservatório, em fibra de vidro ou polietileno, com capacidade em torno de 300l, inclusive tampa de vedação com escotilha e fixadores. Fornecimento | un | 3 | 896.62 | 2689.86
5.3.24 | 18.029.0010-0 | Bomba hidráulica centrífuga, com motor elétrico, potência de 0,5cv, exclusive acessórios. FORNECIMENTO e COLOCAÇÃO (Recalque - água potável) | un | 2 | 828.72 | 1657.44
5.3.25 | 15.030.0056-0 | Válvula de pé, com crivo em PVC, soldável, com diâmetro de 50mm. FORNECIMENTO e COLOCAÇÃO (Recalque - água potável) | un | 1 | 65.46 | 65.46
5.3.26 | 15.036.0030-0 | Tubo de PVC rígido de 40mm, soldável, exclusive conexões, emendas, abertura e fechamento de rasgo. FORNECIMENTO e ASSENTAMENTO (Prumadas) | m | 30 | 13.94 | 418.2
5.3.27 | 15.038.0303-0 | Curva 90º soldável, com diâmetro de 40mm. FORNECIMENTO (recalque) | un | 9 | 7.3 | 65.7
5.3.28 | 15.038.0293-0 | Curva 45º soldável, com diâmetro de 40mm. FORNECIMENTO (recalque) | un | 4 | 3.76 | 15.04
5.3.29 | 15.038.0388-0 | Tê soldável 90º, com diâmetro de 40mm. FORNECIMENTO (distribuição) | un | 1 | 5.62 | 5.62
5.3.30 | 15.038.0203-0 | Adaptador soldável curto com bolsa e rosca para registro, com diâmetro de 40mm x 1.1/4”. FORNECIMENTO (distribuição) | un | 10 | 2.29 | 22.9
5.3.31 | 15.029.0013-0 | Registro de gaveta, em bronze, com diâmetro de 1 1/4”. FORNECIMENTO e COLOCAÇÃO (distribuição) | un | 6 | 62.41 | 374.46
5.3.32 | 15.029.0082-0 | Válvula de retenção vertical, em bronze, com diâmetro de 1 1/4”. FORNECIMENTO e COLOCAÇÃO (distribuição) | un | 1 | 65.03 | 65.03
5.3.33 | 15.036.0031-0 | Tubo de PVC rígido de 50mm, soldável, exclusive conexões, emendas, abertura e fechamento de rasgo. FORNECIMENTO e ASSENTAMENTO (distribuição) | m | 26 | 15.81 | 411.06
5.3.34 | 15.036.0028-0 | Tubo de PVC rígido de 25mm, soldável, exclusive conexões, emendas, abertura e fechamento de rasgo. FORNECIMENTO e ASSENTAMENTO (distribuição) | m | 15 | 7.59 | 113.85
5.3.35 | 15.029.0013-0 | Registro de gaveta, em bronze, com diâmetro de 1 1/4”. FORNECIMENTO e COLOCAÇÃO (distribuição) | un | 2 | 62.41 | 124.82
5.3.36 | 15.029.0011-0 | Registro de gaveta, em bronze, com diâmetro de 3/4”. FORNECIMENTO e COLOCAÇÃO (distribuição) | un | 3 | 41.37 | 124.11
5.3.37 | 15.004.0025-0 | Coluna de PVC, de diâmetro 40mm, exclusive peças de derivação e rasgo em alvenaria. FORNECIMENTO e ASSENTAMENTO (distribuição) | m | 10 | 25.82 | 258.2
5.3.38 | 15.004.0023-0 | Coluna de PVC, de diâmetro 25mm, exclusive peças de derivação e rasgo em alvenaria. FORNECIMENTO e ASSENTAMENTO (distribuição) | m | 15 | 17.47 | 262.05
5.3.39 | 15.036.0027-0 | Tubo de PVC rígido de 20mm, soldável, exclusive conexões, emendas, abertura e fechamento de rasgo. FORNECIMENTO e ASSENTAMENTO (distribuição) | m | 60 | 6.95 | 417
5.3 - ÁGUA / ESGOTO PREDIAL
ÍTEM | Código EMOP | DESCRIÇÃO | UNID. | QUANT. | PREÇO UNIT. (R$) | PREÇO TOTAL (R$)
5.3.40 | 15.038.0300-0 | Curva 90º soldável, com diâmetro de 20mm. FORNECIMENTO (distribuição) | un | 48 | 1.45 | 69.6
5.3.41 | 15.038.0301-0 | Curva 90º soldável, com diâmetro de 25mm. FORNECIMENTO (distribuição) | un | 11 | 1.55 | 17.05
5.3.42 | 15.038.0302-0 | Curva 90º soldável, com diâmetro de 32mm. FORNECIMENTO (distribuição) | un | 4 | 4 | 16
5.3.43 | 15.038.0303-0 | Curva 90º soldável, com diâmetro de 40mm. FORNECIMENTO (distribuição) | un | 2 | 7.3 | 14.6
5.3.44 | 15.038.0385-0 | Tê soldável 90º, com diâmetro de 20mm. FORNECIMENTO (distribuição) | un | 8 | 0.54 | 4.32
5.3.45 | 15.038.0386-0 | Tê soldável 90º, com diâmetro de 25mm. FORNECIMENTO (distribuição) | un | 6 | 0.73 | 4.38
5.3.46 | 15.038.0387-0 | Tê soldável 90º, com diâmetro de 32mm. FORNECIMENTO (distribuição) | un | 2 | 2.24 | 4.48
5.3.47 | 15.038.0388-0 | Tê soldável 90º, com diâmetro de 40mm. FORNECIMENTO (distribuição) | un | 2 | 5.62 | 11.24
5.3.48 | 15.038.0400-0 | Tê de redução 90º soldável, com diâmetro de 25mm x 20mm. FORNECIMENTO (distribuição) | un | 6 | 2.33 | 13.98
5.3.49 | 15.038.0401-0 | Tê de redução 90º soldável, com diâmetro de 32mm x 25mm. FORNECIMENTO (distribuição) | un | 9 | 4.45 | 40.05
5.3.50 | 15.038.0402-0 | Tê de redução 90º soldável, com diâmetro de 40mm x 32mm. FORNECIMENTO (distribuição) | un | 2 | 6 | 12
5.3.51 | 15.038.0250-0 | Bucha de redução soldável curta, com diâmetro de 25mm x 20mm. FORNECIMENTO (distribuição) | un | 3 | 0.23 | 0.69
5.3.52 | 15.038.0251-0 | Bucha de redução soldável curta, com diâmetro de 32mm x 25mm. FORNECIMENTO (distribuição) | un | 2 | 0.53 | 1.06
5.3.53 | 15.038.0252-0 | Bucha de redução soldável curta, com diâmetro de 40mm x 3220mm. FORNECIMENTO (distribuição) | un | 2 | 1.17 | 2.34
5.3.54 | 15.029.0011-0 | Registro de gaveta, em bronze, com diâmetro de 3/4”. FORNECIMENTO e COLOCAÇÃO (distribuição) | un | 6 | 41.37 | 248.22
5.3.55 | 15.029.0013-0 | Registro de gaveta, em bronze, com diâmetro de 1 1/4”. FORNECIMENTO e COLOCAÇÃO (distribuição) | un | 3 | 62.41 | 187.23
5.3.56 | 05.105.0110-0 | Mão-de-obra de bombeiro hidráulico, inclusive encargos sociais | mês | 4 | 3514.72 | 14058.88
|  |  | TOTAL DO ITEM 5.3 - ÁGUA/ESGOTO PREDIAL |  |  | 58919.97
5.4 - REDE DE ABASTECIMENTO DE ÁGUA POTÁVEL
ÍTEM | Código EMOP | DESCRIÇÃO | UNID. | QUANT. | PREÇO UNIT. (R$) | PREÇO TOTAL (R$)
5.4.1 | 06.270.0001-0 | Tubo de PVC-PBA, classe 15 (EB-183), para adução e distribuição de águas, com diâmetro nominal de 50mm, inclusive anel de borracha. FORNECIMENTO | m | 135 | 10.18 | 1374.3
5.4.2 | 03.001.0001-1 | Escavação manual de vala/cava em material de 1ª categoria (areia, argila ou piçarra), até 1,50m de profundidade, exclusive escoramento e esgotamento | m³ | 40.5 | 50.67 | 2052.135
5.4.3 | 06.001.0250-0 | Assentamento de tubulação de PVC rígido, com junta elástica, com diâmetro nominal de 50mm, compreendendo carga e descarga, acerto de fundo de vala, colocação na vala, montagem e reaterro até a geratriz superior do tubo considerando material da própria escavação e teste hidrostático, exclusive tubo e junta elástica | m | 135 | 2.34 | 315.9
5.4.4 | 06.270.0067-0 | Curva PVC-PBA (NBR 10351), de 90º, PB, com diâmetro nominal de 50mm, inclusive anel de borracha. FORNECIMENTO | un | 2 | 18.78 | 37.56
5.4.5 | 06.270.0064-0 | Curva PVC-PBA (NBR 10351), de 45º, PB, com diâmetro nominal de 50mm, inclusive anel de borracha. FORNECIMENTO | un | 6 | 13.48 | 80.88
5.4.6 | 06.001.0260-0 | Assentamento de peças e acessórios de PVC rígido, com diâmetro nominal de 50mm, exclusive peças e juntas elásticas. Custo por bolsa | un | 8 | 5.67 | 45.36
5.4.7 | 15.066.0004-0 | Conjunto de materiais para cavalete de ramal predial de água, padrão normal, tipo A de 1 1/2”. FORNECIMENTO | un | 1 | 264.63 | 264.63
5.4.8 | 15.001.0073-0 | Abrigo para hidrômetro de 2”, nas dimensões de 1,50 x 0,70 x 0,90m, com porta de 140 x 70cm, em alvenaria de tijolos furados de 10 x 20 x 20cm, em paredes de meia vez, revestidas com argamassa de cimento e saibro, no traço 1:6, com fundo de concreto e tampa de concreto armado, porta de 70 x 40cm em chapa de aço nº 16 e cadeado de 30mm, conforme projeto nº 2089/EMOP | un | 1 | 820.88 | 820.88
|  |  | TOTAL DO ITEM 5.4 - REDE DE ABASTECIMENTO DE ÁGUA POTÁVEL |  |  | 4991.645
5.5 - SISTEMA DE RECALQUE / RESERVATÓRIO DE ÁGUA DE CHUVA
ÍTEM | Código EMOP | DESCRIÇÃO | UNID. | QUANT. | PREÇO UNIT. (R$) | PREÇO TOTAL (R$)
5.5.1 | 18.029.0010-0 | Bomba hidráulica centrífuga, com motor elétrico, potência de 0,5cv, exclusive acessórios. FORNECIMENTO e COLOCAÇÃO (Recalque - água potável) | un | 2 | 828.72 | 1657.44
5.5.2 | 15.030.0056-0 | Válvula de pé, com crivo em PVC, soldável, com diâmetro de 50mm. FORNECIMENTO e COLOCAÇÃO (Recalque - água potável) | un | 2 | 65.46 | 130.92
5.5.3 | 15.036.0028-0 | Tubo de PVC rígido de 25mm, soldável, exclusive conexões, emendas, abertura e fechamento de rasgo. FORNECIMENTO e ASSENTAMENTO (distribuição) | m | 18 | 7.59 | 136.62
5.5.4 | 15.038.0301-0 | Curva 90º soldável, com diâmetro de 25mm. FORNECIMENTO (distribuição) | un | 7 | 1.55 | 10.85
5.5.5 | 15.038.0291-0 | Curva 45º soldável, com diâmetro de 25mm. FORNECIMENTO | un | 2 | 1.55 | 3.1
5.5.6 | 15.029.0012-0 | Registro de gaveta, em bronze, com diâmetro de 1”. FORNECIMENTO e COLOCAÇÃO | un | 3 | 52.09 | 156.27
5.5.7 | 15.038.0203-0 | Adaptador soldável curto com bolsa e rosca para registro, com diâmetro de 40mm x 1.1/4”. FORNECIMENTO (distribuição) | un | 10 | 2.29 | 22.9
5.5.8 | 15.029.0013-0 | Registro de gaveta, em bronze, com diâmetro de 1 1/4”. FORNECIMENTO e COLOCAÇÃO (distribuição) | un | 2 | 62.41 | 124.82
|  |  | TOTAL DO ITEM 5.5 - SISTEMA DE RECALQUE / RESERVATÓRIO DE ÁGUA DE CHUVA |  |  | 2242.92
5.6 - SISTEMA DE DISTRIBUIÇÃO DE ÁGUA DE CHUVA
ÍTEM | Código EMOP | DESCRIÇÃO | UNID. | QUANT. | PREÇO UNIT. (R$) | PREÇO TOTAL (R$)
5.6.1 | 15.036.0030-0 | Tubo de PVC rígido de 40mm, soldável, exclusive conexões, emendas, abertura e fechamento de rasgo. FORNECIMENTO e ASSENTAMENTO (sistema de distribuição na laje) | m | 28 | 13.94 | 390.32
5.6.2 | 15.004.0024-0 | Coluna de PVC, de diâmetro 32mm, exclusive peças de derivação e rasgo em alvenaria. FORNECIMENTO e ASSENTAMENTO (colunas) | m | 20 | 21.48 | 429.6
5.6.3 | 15.036.0027-0 | Tubo de PVC rígido de 20mm, soldável, exclusive conexões, emendas, abertura e fechamento de rasgo. FORNECIMENTO e ASSENTAMENTO (distribuição) | m | 32 | 6.95 | 222.4
5.6.4 | 15.036.0028-0 | Tubo de PVC rígido de 25mm, soldável, exclusive conexões, emendas, abertura e fechamento de rasgo. FORNECIMENTO e ASSENTAMENTO (distribuição) | m | 18 | 7.59 | 136.62
5.6.5 | 15.036.0029-0 | Tubo de PVC rígido de 32mm, soldável, exclusive conexões, emendas, abertura e fechamento de rasgo. FORNECIMENTO e ASSENTAMENTO (distribuição) | m | 12 | 10.85 | 130.2
5.6.6 | 15.038.0300-0 | Curva 90º soldável, com diâmetro de 20mm. FORNECIMENTO (distribuição) | un | 12 | 1.45 | 17.4
5.6.7 | 15.038.0301-0 | Curva 90º soldável, com diâmetro de 25mm. FORNECIMENTO (distribuição) | un | 14 | 1.55 | 21.7
5.6.8 | 15.038.0302-0 | Curva 90º soldável, com diâmetro de 32mm. FORNECIMENTO (distribuição) | un | 6 | 4 | 24
5.6.9 | 15.038.0387-0 | Tê soldável 90º, com diâmetro de 32mm. FORNECIMENTO (distribuição) | un | 4 | 2.24 | 8.96
5.6.10 | 15.038.0401-0 | Tê de redução 90º soldável, com diâmetro de 32mm x 25mm. FORNECIMENTO (distribuição) | un | 2 | 4.45 | 8.9
5.6.11 | 15.038.0251-0 | Bucha de redução soldável curta, com diâmetro de 32mm x 25mm. FORNECIMENTO (distribuição) | un | 2 | 0.53 | 1.06
5.6.12 | 15.029.0011-0 | Registro de gaveta, em bronze, com diâmetro de 3/4”. FORNECIMENTO e COLOCAÇÃO (distribuição) | un | 2 | 41.37 | 82.74
5.6.13 | 15.029.0012-0 | Registro de gaveta, em bronze, com diâmetro de 1”. FORNECIMENTO e COLOCAÇÃO | un | 2 | 52.09 | 104.18
|  |  | 5.6 - SISTEMA DE DISTRIBUIÇÃO DE ÁGUA DE CHUVA |  |  | 1578.08
|  |  | TOTAL DO ITEM 5 - INSTALAÇÕES HIDROSSANITÁRIAS |  |  | 89620.1579

## 6 - AR CONDICIONADO
|  |  | ORÇAMENTO PROJETO MÉDICO DE FAMÍLIA - JACARÉ |  | Nº CLIENTE | REV.CLIENTE
[5 empty] | UGP-CAF-NIT-0141 | 0
[5 empty] | Nº PLANAVE | REV. PLANAVE
[5 empty] | 1.17.195-OR-E04-J04-0001 | 0
I0 = Dez./18
6 - AR CONDICIONADO/EXAUSTÃO
Item | Código EMOP | DESCRIÇÃO | UNID. | QUANT. | PREÇO UNIT. (R$) | PREÇO TOTAL (R$)
6.1 | 18.030.0001-0 | Condicionador de ar tipo SPLIT 9000 BTU’S compreendendo 1 condensador e 1 evaporador (vide instalação, assentamento e interligações família 15.005). FORNECIMENTO | unid | 11 | 1076.25 | 11838.75
6.2 | 18.030.0002-0 | Condicionador de ar tipo SPLIT 12000 BTU’S compreendendo 1 condensador e 1 evaporador (vide instalação, assentamento e interligações família 15.005). FORNECIMENTO | unid | 5 | 1181.25 | 5906.25
6.3 | 18.030.0003-0 | Condicionador de ar tipo SPLIT 18000 BTU’S compreendendo 1 condensador e 1 evaporador (vide instalação, assentamento e interligações família 15.005). FORNECIMENTO | unid | 1 | 1690.81 | 1690.81
6.4 | 18.030.0007-0 | Condicionador de ar tipo SPLIT 30000 BTU’S compreendendo 1 condensador e 1 evaporador (vide instalação, assentamento e interligações família 15.005). FORNECIMENTO | unid | 9 | 2874.83 | 25873.47
6.5 | 15.005.0200-0 | Instalação e assentamento de ar condicionado tipo SPLIT de 9000 BTU’S, com 1 condensador e 1 evaporador, (vide fornecimento do aparelho na família 18.030) inclusive acessórios de fixação, exclusive alimentação elétrica e interligação ao condensador / evaporador (vide item 15.005.0255) | unid | 11 | 404.86 | 4453.46
6.6 | 15.005.0201-0 | Instalação e assentamento de ar condicionado tipo SPLIT de 12000 BTU’S, com 1 condensador e 1 evaporador, (vide fornecimento do aparelho na família 18.030) inclusive acessórios de fixação, exclusive alimentação elétrica e interligação ao condensador / evaporador (vide item 15.005.0255) | unid | 5 | 447.78 | 2238.9
6.7 | 15.005.0202-0 | Instalação e assentamento de ar condicionado tipo SPLIT de 18000 BTU’S, com 1 condensador e 1 evaporador, (vide fornecimento do aparelho na família 18.030) inclusive acessórios de fixação, exclusive alimentação elétrica e interligação ao condensador / evaporador (vide item 15.005.0255) | unid | 1 | 855.82 | 855.82
6.8 | 15.005.0206-0 | Instalação e assentamento de ar condicionado tipo SPLIT de 30000 BTU’S, com 1 condensador e 1 evaporador, (vide fornecimento do aparelho na família 18.030) inclusive acessórios de fixação, exclusive alimentação elétrica e interligação ao condensador / evaporador (vide item 15.005.0255) | unid | 9 | 1649.27 | 14843.43
6.9 | 15.005.0255-0 | Tubulação em cobre para interligação de Split System ao condensador/evaporador, inclusive isolamento térmico, alimentação elétrica, conexões e fixação, para aparelhos até 48000 BTU’S. FORNECIMENTO e INSTALAÇÃO | m | 240 | 144.55 | 34692
6.10 | 15.005.0280-0 | Duto para exaustão de ar /ventilação, chavetado em chapa de aço galvanizado, nas diversas bitolas, conforme SMACNA/ABNT, inclusive suportes pintados, grelhas, difusores em aluminio extrudado e demais itens necessários. FORNECIMENTO e COLOCAÇÃO | kg | 364.8 | 37.29 | 13603.392
6.11 | cotação | Gabinete de ventilação com filtro G3, vazão 1.400 m3/h,com bateria de filtros planos G3 e pressão estática de 25 mm de C.A. | unid | 1 | 2469 | 2469
6.12 | 18.034.0050-0 | Micro exaustor, inclusive venezianas, adaptador e tubo flexível, para ambientes até 7m³. FORNECIMENTO e COLOCAÇÃO | unid | 12 | 232.72 | 2792.64
|  |  |  | TOTAL DO ITEM 6 - AR CONDICIONADO/EXAUSTÃO |  | 121257.922

## 7 - ENERGIA SOLAR
|  |  | ORÇAMENTO PROJETO MÉDICO DE FAMÍLIA - JACARÉ |  | Nº CLIENTE | REV.CLIENTE
[5 empty] | UGP-CAF-NIT-0141 | 0
[5 empty] | Nº PLANAVE | REV. PLANAVE
[5 empty] | 1.17.195-OR-E04-J04-0001 | 0
I0 = Dez./18
7 - ENERGIA SOLAR
Item | Código EMOP | DESCRIÇÃO | UNID. | QUANT. | PREÇO UNIT. (R$) | PREÇO TOTAL (R$)
7.1 | cotação | Fornecimento e instalação de : Painel Fotovoltaico 370 w "classe A" = 58 unidades / Estrutura de inclinação para dos painéis = 58 unidades / Inversor 220 v - 04 kv = 2 unidades /Inversor 220 v - 05 kv = 1 unidade / Stringbox 220v - 4 kW = 2 unidades/stringbox 220 v 5 kW = 1 unidade/Quadros elétricos de distribuição proteção = 1 unidade / Cabo fotovoltaico =40 m. Sistema orçado em função da área disponível que atende uma demanda de 32,87% | n/a | n/a | 100874.9 | 100874.9
|  |  |  | TOTAL DO ITEM 7 - ENERGIA SOLAR |  | 100874.9

## 8 - DRENAGEM
|  |  | ORÇAMENTO PROJETO MÉDICO DE FAMÍLIA - JACARÉ |  | Nº CLIENTE | REV.CLIENTE
[5 empty] | UGP-CAF-NIT-0141 | 0
[5 empty] | Nº PLANAVE | REV. PLANAVE
[5 empty] | 1.17.195-OR-E04-J04-0001 | 0
I0 = Dez./18
8 - DRENAGEM
8. 1 - DRENAGEM - RUA DE ACESSO AO MÉDICO DE FAMÍLIA
Item | Código EMOP | DESCRIÇÃO | UNID. | QUANT. | PREÇO UNIT. (R$) | PREÇO TOTAL (R$)
8.1.1 | 06.015.0030-0 | Caixa de ralo em alvenaria de blocos de concreto (20 x 20 x 40cm), em paredes de 0,20m de espessura, de 0,30 x 0,90 x 0,90m, para águas pluviais, utilizando argamassa de cimento e areia, no traço 1:4 em volume, sendo as paredes chapiscadas e revestidas internamente com a mesma argamassa, enchimento dos blocos e base em concreto simples fck=10MPa e grelha de ferro fundido de 135kg, inclusive fornecimento de todos os materiais | un | 3 | 613.99 | 1841.97
8.1.2 | 06.004.0062-0 | Tubo de concreto armado, classe PA-1 (NBR 8890/03), para galerias de águas pluviais, com diâmetro de 400mm, aterro e soca até a altura da geratriz superior do tubo, considerando o material da própria escavação, inclusive fornecimento do material para rejuntamento com argamassa de cimento e areia, no traço 1:4 e acerto de fundo de vala. FORNECIMENTO e ASSENTAMENTO | m | 60 | 108.6 | 6516
8.1.3 | 20.029.0001-0 | Dissipador de energia em pedra argamassada, inclusive materiais de escavação, medido por volume de pedra argamassada | m³ | 1.5 | 483.65 | 725.475
8.1.4 | 03.001.0085-1 | Escavação manual em material de 1ª categoria, a céu aberto, para profundidades maiores que 0,50m. | m³ | 54 | 48.43 | 2615.22
8.1.5 | 03.013.0001-1 | Reaterro de vala/cava compactada a maço, em camadas de 30cm de espessura máxima, com material de boa qualidade, exclusive este | m³ | 46.46 | 31.29 | 1453.7334
8.1.6 | 06.088.0010-0 | Embasamento de tubulação, feito com pó-de-pedra | m³ | 30 | 82.22 | 2466.6
|  |  | TOTAL DO ITEM 8.1 - DRENAGEM - RUA DE ACESSO AO MÉDICO DE FAMÍLIA |  |  | 15618.9984
8. 2 - DRENAGEM - ÁREA ENTORNO AO PRÉDIO - VALAS DE INFILTRAÇÃO
Item | Código EMOP | DESCRIÇÃO | UNID. | QUANT. | PREÇO UNIT. (R$) | PREÇO TOTAL (R$)
8.2.1 | 01.006.0010-0 | Regularização de terreno com trator em torno de 80cv, compreendendo acerto , raspagem eventualmente até 0,30m de profundidade e afastamento lateral do material excedente | m² | 318.75 | 0.96 | 306
8.2.2 | 03.001.0080-1 | Escavação manual em material de 1ª categoria, a céu aberto, até 0,50m de profundidade com remoção até 1 dam | m³ | 107.1 | 35.76 | 3829.896
8.2.3 | 06.100.0050-0 | Manta geotêxtil 100% polipropileno ou 100% poliéster, em dreno sub-horizontal. FORNECIMENTO e COLOCAÇÃO | m² | 476 | 11.71 | 5573.96
8.2.4 | 09.008.0010-0 | Camada de areia espalhada manualmente, medida após a compactação | m³ | 5.1 | 91.34 | 465.834
8.2.5 | 06.085.0020-0 | Camada vertical drenante feita com pedra britada, inclusive fornecimento do material | m³ | 40.8 | 121.33 | 4950.264
8.2.6 | 06.101.0001-0 | Colchão drenante, com camada de 30cm de pedra britada nº 3 e filtro de transição de manta geotêxtil 100% polipropileno ou 100% poliéster, incluindo fornecimento e colocaçãodos materiais | m² | 306 | 34.82 | 10654.92
8.2.7 | 06.082.0070-0 | Dreno em tubo de PVC, diâmetro de 3”, para viadutos, inclusive fornecimento do tubo, exclusive perfuração e colagem | m | 170 | 13.35 | 2269.5
8.2.8 | 06.085.0025-0 | Camada horizontal drenante feita com pedra britada, inclusive fornecimento e espalhamento | m³ | 10.2 | 131.84 | 1344.768
8.2.9 | 06.014.0064-0 | Caixa de passagem de alvenaria de tijolo maciço (7 x 10 x 20cm), em paredes de uma vez (0,20m), de 0,60 x 0,60 x 0,80m, utilizando argamassa de cimento e areia, no traço 1:4 em volume, com fundo em concreto simples provido de calha interna, sendo as paredes revestidas internamente com a mesma argamassa, inclusive tampa de concreto armado, 15MPa, com espessura de 10cm | unid | 1 | 880.02 | 880.02
8.2.10 | 06.003.0053-0 | Tubo de concreto simples, classe PS-1 (NBR 8890/03), para coletor de águas pluviais, de 300mm de diâmetro, aterro e soca até a altura da geratriz superior do tubo, considerando o material da própria escavação, inclusive fornecimento do material para rejuntamento com arga-massa de cimento e areia, no traço 1:4, inclusive acerto de fundo de vala. FORNECIMENTO e ASSENTAMENTO | m | 3 | 66.66 | 199.98
|  |  | TOTAL DO ITEM 8.2 - DRENAGEM - ÁREA EM TORNO DO PRÉDIO - VALAS DE INFILTRAÇÃO |  |  | 30475.142
8.3 - DRENAGEM - COBERTURA
Item | Código EMOP | DESCRIÇÃO | UNID. | QUANT. | PREÇO UNIT. (R$) | PREÇO TOTAL (R$)
8.3.1 | 06.100.0050-0 | Manta geotêxtil 100% polipropileno ou 100% poliéster, em dreno sub-horizontal. FORNECIMENTO e COLOCAÇÃO | m² | 200 | 11.71 | 2342
8.3.2 | 06.085.0025-0 | Camada horizontal drenante feita com pedra britada, inclusive fornecimento e espalhamento | m³ | 30 | 131.84 | 3955.2
8.3.3 | 15.003.0177-0 | Ralo de cobertura semi-esférico (tipo abacaxi), com 3”. FORNECIMENTO e COLOCAÇÃO | un | 2 | 21.22 | 42.44
8.3.4 | 15.003.0178-0 | Ralo de cobertura semi-esférico (tipo abacaxi), com 4”. FORNECIMENTO e COLOCAÇÃO | un | 10 | 30.21 | 302.1
8.3.5 | 15.003.0186-0 | Grelha para águas pluviais, com caixilho nas dimensões de 50 x 50cm. FORNECIMENTO e COLOCAÇÃO | un | 60 | 317.2 | 19032
8.3.6 | 06.082.0055-0 | Dreno ou Barbacã em tubo de PVC, diâmetro de 4”,(100 mm) inclusive fornecimento do tubo e material drenante | m | 20 | 15.43 | 308.6
|  |  | 8.3 - DRENAGEM - COBERTURA |  |  | 25982.34
8.4 - RAMAIS DE ÁGUAS PLUVIAIS (COLUNAS)
Item | Código EMOP | DESCRIÇÃO | UNID. | QUANT. | PREÇO UNIT. (R$) | PREÇO TOTAL (R$)
8.4.1 | 15.036.0047-0 | Tubo de PVC rígido de 75mm, soldável, exclusive emendas, conexões, abertura e fechamento de rasgo. FORNECIMENTO e ASSENTAMENTO | m | 12 | 18.81 | 225.72
8.4.2 | 15.036.0048-0 | Tubo de PVC rígido de 100mm, soldável, exclusive emendas, conexões, abertura e fechamento de rasgo. FORNECIMENTO e ASSENTAMENTO | m | 66 | 21.02 | 1387.32
8.4.3 | 06.270.0065-0 | Curva PVC-PBA (NBR 10351), de 45º, PB, com diâmetro nominal de 75mm, inclusive anel de borracha. FORNECIMENTO | un | 4 | 30.43 | 121.72
8.4.4 | 06.270.0066-0 | Curva PVC-PBA (NBR 10351), de 45º, PB, com diâmetro nominal de 100mm, inclusive anel de borracha. FORNECIMENTO | un | 20 | 46.19 | 923.8
|  |  | 8.4 - RAMAIS DE ÁGUAS PLUVIAIS |  |  | 2658.56
8.5 - REDE COLETORA DE ÁGUAS PLUVIAIS (TERRENO)
Item | Código EMOP | DESCRIÇÃO | UNID. | QUANT. | PREÇO UNIT. (R$) | PREÇO TOTAL (R$)
8.5.1 | 06.014.0054-0 | Caixa de passagem de alvenaria de tijolo maciço (7 x 10 x 20cm), em paredes de uma vez (0,20m), de 0,40 x 0,40 x 0,60m, exclusive tampa, utilizando argamassa de cimento e areia, no traço 1:4 em volume, com fundo em concreto simples provido de calha interna, sendo as paredes revestidas internamente com a mesma argamassa | un | 6 | 779.43 | 4676.58
8.5.2 | 21.035.0220-0 | Tampão de ferro fundido cinzento, articulado, tipo leve, carga máxima no centro de 2000kgf, diâmetro interno de 300mm, fornecido com colar e com recobrimento, confome desenho A4-1200-PD, especificação em RIOLUZ nº 10. FORNECIMENTO | un | 6 | 64.28 | 385.68
8.5.3 | 06.272.0002-0 - | Tubo PVC (NBR-7362), para esgoto sanitário, com diâmetro nominal de 100mm, inclusive anel de borracha. FORNECIMENTO | m | 72 | 13.95 | 1004.4
8.5.4 | 06.272.0003-0 - | Tubo PVC (NBR-7362), para esgoto sanitário, com diâmetro nominal de 150mm, inclusive anel de borracha. FORNECIMENTO | m | 18 | 30.74 | 553.32
8.5.5 | 03.001.0001-1 | Escavação manual de vala/cava em material de 1ª categoria (areia, argila ou piçarra), até 1,50m de profundidade, exclusive escoramento e esgotamento | m³ | 65.95 | 50.67 | 3341.6865
8.5.6 | 03.011.0015-1 | Reaterro de vala/cava com material de boa qualidade, utilizando vibro compactador portátil, exclusive material | m³ | 59.37 | 19.7 | 1169.589
8.5.7 | 06.088.0010-0 - | Embasamento de tubulação, feito com pó-de-pedra | m³ | 2.7 | 82.22 | 221.994
8.5.8 | 06.001.0251-0 | Assentamento de tubulação de PVC rígido, com junta elás-tica, com diâmetro nominal de 75mm, compreendendo carga e descarga, acerto de fundo de vala, colocação na vala, montagem e reaterro até a geratriz superior do tubo considerando material da própria escavação e teste hidrostático, exclusive tubo e junta elástica | m | 18 | 4.06 | 73.08
8.5.9 | 06.001.0252-0 | Assentamento de tubulação de PVC rígido, com junta elás-tica, com diâmetro nominal de 100mm, compreendendo carga e descarga, acerto de fundo de vala, colocação na vala, montagem e reaterro até a geratriz superior do tubo considerando material da própria escavação e teste hidrostático, exclusive tubo e junta elástica | m | 54 | 5.47 | 295.38
8.5.10 | 06.001.0254-0 - | Assentamento de tubulação de PVC rígido, com junta elás-tica, com diâmetro nominal de 150mm, compreendendo carga e descarga, acerto de fundo de vala, colocação na vala, montagem e reaterro até a geratriz superior do tubo considerando material da própria escavação e teste hidrostático, exclusive tubo e junta elástica | m | 18 | 8.29 | 149.22
|  |  | 8.5 - REDE COLETORA EXTERNA |  |  | 11870.9295
8.6 - CAIXA DE FILTRAÇÃO
Item | Código EMOP | DESCRIÇÃO | UNID. | QUANT. | PREÇO UNIT. (R$) | PREÇO TOTAL (R$)
8.6.1 | 11.004.0020-1 | Formas de madeira de 3ª, para moldagem de peças de concreto com paramentos planos, em lajes, vigas, paredes, etc, servindo a madeira 3 vezes, inclusive desmoldagem, exclusive escoramento | m² | 12.12 | 49.2 | 596.304
8.6.2 | 11.001.0006-1 | Concreto dosado racionalmente para uma resistência característica à compressão de 20MPa, compreendendo apenas o fornecimento dos materiais, inclusive 5% de perdas | m³ | 2.424 | 224.86 | 545.0606
8.6.3 | 11.009.0013-0 | Barra de aço CA-50, com saliência ou mossa, coeficiente de conformação superficial mínimo (aderência) igual a 1,5, diâmetro de 6,3mm, destinada à armadura de concreto armado, compreendendo 10% de perdas de pontas e arame 18. FORNECIMENTO | kg | 169.68 | 3.83 | 649.8744
8.6.4 | 03.001.0001-1 | Escavação manual de vala/cava em material de 1ª categoria (areia, argila ou piçarra), até 1,50m de profundidade, exclusive escoramento e esgotamento | m³ | 7 | 50.67 | 354.69
8.6.5 | 03.011.0015-1 | Reaterro de vala/cava com material de boa qualidade, utilizando vibro compactador portátil, exclusive material | m³ | 3.5 | 19.7 | 68.95
8.6.6 | 03.015.0010-0 | Reaterro de vala/cava com pó-de-pedra, inclusive fornecimento do material e compactação manual | m³ | 0.25 | 93.17 | 23.2925
8.6.7 | 06.085.0020-0 | Camada vertical drenante feita com pedra britada, inclusive fornecimento do material | m³ | 0.5 | 121.33 | 60.665
|  |  | 8.6 - CAIXA DE INFILTRAÇÃO |  |  | 2298.8365
|  |  | 8 - DRENAGEM |  |  | 88904.8064

## 9 - COBERTURA
|  |  | ORÇAMENTO PROJETO MÉDICO DE FAMÍLIA - JACARÉ |  | Nº CLIENTE | REV.CLIENTE
[5 empty] | UGP-CAF-NIT-0141 | 0
[5 empty] | Nº PLANAVE | REV. PLANAVE
[5 empty] | 1.17.195-OR-E04-J04-0001 | 0
I0 = Dez./18
9 - COBERTURA
Item | Código EMOP | DESCRIÇÃO | UNID. | QUANT. | PREÇO UNIT. (R$) | PREÇO TOTAL (R$)
9.1 | 16.020.0001-0 | Impermeabilização com manta a base de asfalto modificado com polímeros, atendendo a norma ABNT-NBR 9952 como tipo III-B, com espessura de 4,0mm, consumo mínimo de 1,15m²/m², aplicação com chama de maçarico sobre primer asfáltico base água ou base solvente, com consumo de 0,40kg/m², inclusive este, em substrato com caimento de 1%, exclusive regularização, camada separadora e proteção mecânica. CAMPO DE APLICAÇÃO: Terraços, lajes maciças, calhas, marquises, varandas e em regiões com temperatura até -5°C | m² | 461.07 | 66.3 | 30568.941
9.2 | 16.020.0009-0 | Impermeabilização com dupla manta a base de asfalto modificado com polímeros, possuindo em sua composição herbicida atóxico, inibidor do ataque de raízes, atendendo a norma ABNT-NBR 9952 como tipo III-A ou B, com espessura de 4,0mm, consumo mínimo de 1,25m²/m² para cada manta, aplicação com chama de maçarico, a 1ª manta sobre primer asfáltico base água ou base solvente, com consumo de 0,40kg/m², inclusive este, em substrato com caimento de 1%, e a 2ª manta sobre a primeira, exclusive regularização, camada drenante, camada separadora e proteção mecânica. CAMPO DE APLICAÇÃO: Jardins ou jardineiras com grandes dimensões, sobre lajes elevadas ou apoiadas no solo e em regiões com temperatura até -10°C, tipo A ou até -5°C, tipo B | m² | 211.78 | 99.91 | 21158.9398
9.3 | 16.026.0001-0 | Impermeabilização de reservatório de água potável, tanque ou piscina em concreto, enterrados não sujeitos a lençol freático, empregando o sistema de cristalização para pressão positiva de acordo com a norma ABNT NBR 11905, aplicando quatro demãos sucessivas de cimento cristalizante de penetração osmótica, consumo de 1kg/m²/demão, misturado a emulsão adesiva de base acrílica consumo de 0,20l/m²/demão ou conforme orientação do fabricante, com tratamento do concreto (trincas, brocas, furos da forma, juntas de concretagem) e lixamento ou hidrojateamento para retirada de rebarbas, desmoldante, nata de cimento e abertura de poros, exclusive preparo da superfície. Em reformas remover o revestimento existente | m² | 56.26 | 63.06 | 3547.7556
9.4 | 13.301.0120-1 | Contrapiso, base ou camada regularizadora executada com argamassa de cimento e areia, no traço 1:4, na espessura de 2,5cm | m² | 729.11 | 24.19 | 17637.1709
9.5 | 13.301.0118-0 | Contrapiso, base ou camada regularizadora executada com argamassa de cimento e areia, no traço 1:4, na espessura de 1,5cm | m² | 729.11 | 18.06 | 13167.7266
9.6 | 16.010.0010-0 | Telhado verde com pré-vegetação, sistema galocha (45 a 75 kg/m²), constituído de: membrana de proteção anti-raízes, placas para drenagem controlada de módulo de substrato rígido para retenção do substrato nutritivo sem carrear este substrato e proporcionar a oxigenação das raízes evitando o amassamento das raízes por compactação e substrato leve e nutritivo com reservatório para água de placa PEAD embutida no módulo de substrato rígido para reservatório de água FORNECIMENTO, COLOCAÇÃO e IRRIGAÇÃO | m² | 211.78 | 148.58 | 31466.2724
9.7 | 14.006.0445-0 | Deck de madeira de lei, aparelhada, com assoalho de 20 x 2cm, vigas longitudinais de 7,5 x 15cm, transversais de 10 x 15cm, guarda-corpo composto de peças de 15 x 15cm e 20 x 2,5cm. FORNECIMENTO e COLOCAÇÃO | m² | 41.13 | 300.31 | 12351.7503
|  |  |  | TOTAL DO ITEM 9 - COBERTURA |  | 129898.5566

## 10 - REVESTIMENTOS
|  |  | ORÇAMENTO PROJETO MÉDICO DE FAMÍLIA - JACARÉ |  | Nº CLIENTE | REV.CLIENTE
[5 empty] | UGP-CAF-NIT-0141 | 0
[5 empty] | Nº PLANAVE | REV. PLANAVE
[5 empty] | 1.17.195-OR-E04-J04-0001 | 0
I0 =Dez./18
10 - REVESTIMENTOS
Item | Código EMOP | DESCRIÇÃO | UNID. | QUANT. | PREÇO UNIT. (R$) | PREÇO TOTAL (R$)
10.1 | 13.301.0095-0 | Piso cimentado impermeável, com 1,5cm de espessura, de argamassa de cimento e areia, no traço 1:3 e impermeabilizante de pega normal adicionado à água da argamassa na dosagem de 1:12, alisado a colher, sobre base, ou contrapiso existente | m² | 192.29 | 29.43 | 5659.0947
10.2 | 13.301.0110-0 | Rodapé de cimentado impermeável com 7cm de altura e 2cm de espessura, em argamassa de cimento e areia, no traço 1:3 e impermeabilizante de pega normal adicionado à água da argamassa na dosagem de 1:12, alisado a colher, sobre parede em osso | m | 42.8 | 14.73 | 630.444
10.3 | 13.301.0120-1 | Contrapiso, base ou camada regularizadora executada com argamassa de cimento e areia, no traço 1:4, na espessura de 2,5cm | m² | 811.11 | 24.19 | 19620.7509
10.4 | 13.330.0076-0 | Revestimento de piso com ladrilho cerâmico, antiderrapante, 40 x 40cm, sujeito a tráfego intenso, resistência a abrasão P.E.I.-IV, assentes em superfície em osso, com argamassa colante e rejuntamento pronto | m² | 207.35 | 62.53 | 12965.5955
10.5 | 13.331.0015-0 | Revestimento de piso cerâmico em porcelanato natural, tráfego intenso (P.E.I. IV), 60 x 60cm, assentes em superfície em osso com argamassa de cimento e cola (argamassa colante) e rejuntamento pronto | m² | 603.76 | 111.49 | 67313.2024
10.6 | 13.002.0011-1 | Revestimento externo, de uma vez, com argamassa de cimento, saibro macio e areia fina, no traço 1:3:3, com 2,5cm de espessura, inclusive chapisco de cimento e areia, no traço 1:3, com espessura de 9mm | m² | 679 | 26.44 | 17952.76
10.7 | 13.001.0026-0 | Emboço com argamassa de cimento e areia, no traço 1:3 com 2cm de espessura, inclusive chapisco de cimento e areia, no traço 1:3, com 9mm de espessura | m² | 1584.35 | 25.57 | 40511.8295
10.8 | 13.030.0250-0 | Revestimento de paredes com ladrilhos cerâmicos esmaltados, com medidas em torno de 20 x 20cm e 8,5mm de espessura, assente conforme item 13.025.0016 | m² | 266.7 | 122.86 | 32766.762
10.9 | 13.025.0055-0 | Assentamento de azulejos, pastilhas ou ladrilhos, em paredes, exclusive estes, com emboço (pronto) em massa única de cimento e areia termotratada, argamassa colante e rejuntamento com argamassa industrializada, exclusive chapisco | m² | 266.7 | 53.59 | 14292.453
10.10 | 17.018.0010-0 | Preparo de superfícies novas, com revestimento liso, interior, inclusive raspagem, limpeza, uma demão de selador, uma demão de massa corrida e lixamentos necessários | m² | 2615.36 | 21.39 | 55942.5504
10.11 | 17.025.0005-1 | Pintura com tinta acrílica, antifungo / bactericida, para ambientes internos e externos propensos a umidade e vapores, em duas demãos, sobre selador acrílico e duas demãos de massa acrílica, inclusive limpeza e lixamento | m² | 1996.65 | 33.59 | 67067.4735
10.12 | 17.013.0030-0 | Pintura interna ou externa sobre concreto liso ou revestimento, com tinta aquosa a base de epóxi incolor ou em cores, inclusive limpeza, e duas demãos de acabamento | m² | 48.33 | 39.92 | 1929.3336
10.13 | 17.018.0031-0 | Pintura com tinta látex, classificação premium ou standard (NBR 15079), fosco aveludada em revestimento liso, interior, acabamento de alta classe, em três demãos e mais uma demão de massa corrida e lixamento, sobre a superfície já preparada, conforme o item 17.018.0010, exclusive este preparo | m² | 618.71 | 23.48 | 14527.3108
10.14 | 17.018.0020-0 | Pintura com tinta látex, classificação econômica (NBR 15079), fosco aveludada em revestimento liso, interior, acabamento padrão, em duas demãos sobre a superfície preparada, conforme o item 17.018.0010, exclusive este preparo | m² | 195.29 | 8.77 | 1712.6933
10.15 | 17.040.0024-0 | Pintura de piso cimentado liso com tinta 100% acrílica, inclusive lixamento, limpeza e três demãos de acabamento aplicadas a rolo de lã, diluição em água a 20% | m² | 198.66 | 11.37 | 2258.7642
10.16 | 17.017.0320-0 | Pintura interna ou externa sobre ferro, com esmalte sintético brilhante ou acetinado após lixamento, limpeza, desengorduramento, uma demão de fundo anti corrosivo na cor laranja de secagem rápida e duas demãos de acabamento | m² | 16.62 | 15.62 | 259.6044
10.17 | 13.196.0080-0 | Forro estruturado monolítico com uma chapa de gesso acartonado, tipo ST(standard) a ser aplicado no sistema Drywall, largura 1200mm, espessura de 12,5mm, com tratamento de juntas com massa e fita para uniformização da superfície das chapas de gesso acartonado, sendo as chapas aparafusadas em estrutura de aço galvanizado, suspensa por meio de pendurais fixados em estrutura superior, com o perímetro da estrutura do forro sendo executado com cantoneiras de aço galvanizado. FORNECIMENTO e COLOCAÇÃO | m² | 618.71 | 34.86 | 21568.2306
10.18 | 13.045.0040-0 | Peitoril de mármore branco clássico, de 2 x 18cm, com 2 polimentos, assente com argamassa de cimento, saibro e areia, no traço 1:3:3 e nata de cimento comum, rejuntado com cimento branco | m | 30.44 | 57.06 | 1736.9064
10.19 | 13.050.0055-0 | Chapim ou espelho de mármore branco clássico, com 2 x 17cm, com 1 polimento, assente como em 13.045.0040 | m | 38.84 | 52.07 | 2022.3988
10.20 | 11.013.0006-0 | Chapim/soleira de concreto aparente com acabamento desempenado, usando forma de chapa compensada, medindo 14 x 10cm, conforme projeto tipo nº 6062/EMOP, fundido no local | m | 154.85 | 23.45 | 3631.2325
|  |  |  | TOTAL DO ITEM 10 - REVESTIMENTOS |  | 384369.3905

## 11 - PAVIMENTAÇÃO
|  |  | ORÇAMENTO PROJETO MÉDICO DE FAMÍLIA - JACARÉ |  | Nº CLIENTE | REV.CLIENTE
[5 empty] | UGP-CAF-NIT-0141 | 0
[5 empty] | Nº PLANAVE | REV. PLANAVE
[5 empty] | 1.17.195-OR-E04-J04-0001 | 0
I0 =Dez./18
11- PAVIMENTAÇÃO - RUA DE ACESSO
Item | Código EMOP | DESCRIÇÃO | UNID. | QUANT. | PREÇO UNIT. (R$) | PREÇO TOTAL (R$)
11.1 | 01.006.0010-0 | Regularização de terreno com trator em torno de 80cv, compreendendo acerto , raspagem eventualmente até 0,30m de profundidade e afastamento lateral do material excedente | m² | 520 | 0.96 | 499.2
11.2 | 03.001.0080-1 | Escavação manual em material de 1ª categoria, a céu aberto, até 0,50m de profundidade com remoção até 1 dam | m³ | 38.4 | 35.76 | 1373.184
11.3 | 08.021.0003-0 | Aterro, de acordo com as “Instruções para execução”, do DER-RJ, exclusive escavação, carga e transporte de materiais | m³ | 12 | 2.32 | 27.84
11.4 | 08.020.0010-0 | Pavimentação de lajotas de concreto, altamente vibrado, intertravado, com articulação vertical, pré-fabricados, cor natural, com espessura de 8cm, resistência a compressão de 35MPa, assentes sobre colchão de pó-de-pedra, areia ou material equivalente, com as juntas tomadas com argamassa de cimento e areia, no traço 1:4 e/ou com pedrisco e asfalto, exclusive o preparo do terreno, mas com fornecimento de todos os materiais, bem como a colocação | m² | 364.36 | 74.67 | 27206.7612
11.5 | 09.008.0010-0 | Camada de areia espalhada manualmente, medida após a compactação | m³ | 52 | 91.34 | 4749.68
11.6 | 08.001.0009-0 | Sub-base de brita corrida, inclusive fornecimento dos materiais, medida após a compactação | m³ | 52 | 64.14 | 3335.28
11.7 | 08.027.0042-0 | Meio-fio reto de concreto simples fck=15MPa, moldado no local, tipo DER-RJ, medindo 0,15m na base e com altura de 0,30m, rejuntamento com argamassa de cimento e areia, no traço 1:3,5, com fornecimento de todos os materiais, escavação e reaterro | m | 165 | 54.47 | 8987.55
11.8 | 11.023.0002-0 | Tela para estrutura de concreto armado, formada por barras de aço CA-60, cruzadas e soldadas entre si, formando malhas quadradas de fios com diâmetro de 4,2mm e espaçamento entre eles de 15 x 15cm. FORNECIMENTO | kg | 342.4 | 3.42 | 1171.008
11.9 | 11.011.0040-0 | Corte, montagem e colocação de telas de aço CA-60, cruzadas e soldadas entre si, em peças de concreto | kg | 342.4 | 1.77 | 606.048
11.10 | 11.001.0006-1 | Concreto dosado racionalmente para uma resistência característica à compressão de 20MPa, compreendendo apenas o fornecimento dos materiais, inclusive 5% de perdas | m³ | 12.45 | 224.86 | 2799.507
11.11 | 11.002.0041-0 | Lançamento de concreto em peças armadas, inclusive o transporte horizontal até 20,00m em carrinhos, colocação, adensamento e acabamento, considerando uma produção aproximada de 7,00m³/h | m³ | 12.45 | 74.47 | 927.1515
|  |  | 11 - PAVIMENTAÇÃO - RUA DE ACESSO |  |  | 51683.2097

## 12 - ESQUADRIAS-FERRAGENS
|  |  | ORÇAMENTO PROJETO MÉDICO DE FAMÍLIA - JACARÉ |  | Nº CLIENTE | REV.CLIENTE
[5 empty] | UGP-CAF-NIT-0141 | 0
[5 empty] | Nº PLANAVE | REV. PLANAVE
[5 empty] | 1.17.195-OR-E04-J04-0001 | 0
I0 = Dez./18
12 - ESQUADRIAS/FERRAGENS
Item | Código EMOP | DESCRIÇÃO | UNID. | QUANT. | PREÇO UNIT. (R$) | PREÇO TOTAL (R$)
12.1 | 14.003.0163-0 | Caixilho fixo de alumínio anodizado ao natural, série 28, em VIDRO. FORNECIMENTO e COLOCAÇÃO | m² | 7.2 | 256.97 | 1850.184
12.2 | 14.003.0153-0 | Janela de alumínio anodizado fosco, tipo guilhotina, para vidro (exclusive este) inclusive borboletas, em perfis série 25. FORNECIMENTO e COLOCAÇÃO | m² | 1.16 | 338.89 | 393.1124
12.3 | 14.004.0040-0 | Vidro fantasia, com 4mm de espessura, do tipo martelado, ártico, ou lixa. FORNECIMENTO e COLOCAÇÃO | m² | 7.56 | 72 | 544.32
12.4 | 14.004.0015-0 | Vidro plano transparente comum, com 4mm de espessura. FORNECIMENTO e COLOCAÇÃO | m² | 1.5 | 66 | 99
12.5 | 14.008.0015-0 | Porta de madeira de lei em compensado, de 70 x 210 x 3cm, marco de 7 x 3cm, de seção retangular, a porta como o marco serão revestidos de chapa laminada (composta de celulose prensada em autoclave) de 1mm de espessura, exclusive ferragens. FORNECIMENTO e COLOCAÇÃO | unid | 4 | 998.92 | 3995.68
12.6 | 14.008.0020-0 | Porta de madeira de lei em compensado, de 80 x 210 x 3cm, marco de 7 x 3cm, de seção retangular, a porta como o marco serão revestidos de chapa laminada (composta de celulose prensada em autoclave) de 1mm de espessura, exclusive ferragens. FORNECIMENTO e COLOCAÇÃO | unid | 22 | 1002.41 | 22053.02
12.7 | 14.007.0055-0 | Ferragens para portas de madeira, de 1 folha de abrir, internas, de salas e quartos de hospitais, constando de fornecimento sem colocação (esta incluída no fornecimento e colocação das esquadrias), de: -Maçaneta tipo “Alavanca para Braço”, com acabamento em alumínio destacável -Fechadura equipada com cilindro mestrável e chave de segredo -3 dobradiças em latão de 3” x 3.1/2”, acabamento cromado, com pino, bolas e anéis de latão | unid | 17 | 464.14 | 7890.38
12.8 | 14.007.0060-0 | Ferragens para porta de madeira, de 1 folha de abrir, para banheiro, constando de fornecimento sem colocação (esta incluída no fornecimento e colocação das esquadrias), de: - Fechadura tipo tranqueta, trinco reversível, em latão, acabamento cromado. - maçaneta tipo alavanca, latão, acabamento cromado, - roseta circular em latão laminado, acabamento cromado, - tranqueta com trinco acoplado, circular em latão laminado, acabamento cromado, entrada circular em latão laminado, acabamento cromado, 3 dobradiças de ferro galvanizado de 3" x 3.1/2", com pino e bolas de latão | unid | 9 | 300.21 | 2701.89
12.9 | 14.009.0045-0 | Colocação de uma dobradiça com as dimensões de dimensões de 3” x 3” ou 3” x 2.1/2”, em madeira, exclusive o fornecimento | unid | 78 | 13.28 | 1035.84
12.10 | 14.009.0015-0 | Colocação de fechadura de embutir, com altura aproximada de 20cm, em madeira, exclusive o fornecimento | unid | 26 | 45.37 | 1179.62
12.11 | 14.004.0120-0 | Vidro temperado incolor, com 10mm de espessura, para portas ou painéis fixos, exclusive ferragens. FORNECIMENTO e COLOCAÇÃO | m² | 53.19 | 340 | 18084.6
12.12 | 14.007.0160-0 | Ferragens para portas(conjunto completo) de 1 folha de vidro temperado de 10mm, constando de fornecimento sem colocação (esta incluída no fornecimento e colocação do vidro), exclusive mola hidráulica de piso (vide item 14.007.0190 | unid | 3 | 172.56 | 517.68
12.13 | 14.007.0170-0 | Ferragens para portas (conjunto completo) de 2 folhas de vidro temperado de 10mm, constando de fornecimento sem colocação (esta incluída no fornecimento e colocação do vidro), exclusive mola hidráulica de piso (vide item 14.007.0190) | unid | 1 | 332.06 | 332.06
12.14 | 14.007.0190-0 | Mola hidráulica de piso para portas de vidro temperado de 10mm. FORNECIMENTO | unid | 5 | 415.8 | 2079
12.15 | 14.002.0013-0 | Porta de ferro em barras horizontais de 1.1/4” x 1/4” a cada 10cm, contorno do mesmo material, revestida com chapa de ferro galvanizado nº 16, guarnição em cantoneira de 1.1/2” x 1/8”, com fecho para cadeado de 30mm, exclusive este. FORNECIMENTO e COLOCAÇÃO | m² | 6.63 | 1193.37 | 7912.0431
12.16 | 14.007.0266-0 | Ferragens para portas de abrir, de ferro ou alumínio, constando de fornecimento das peças, exclusive dobradiças: -Fechadura de cilindro ovalado para montantes estreitos, em latão, acabamento cromado -Espelho retangular, em latão, acabamento cromado ou roseta circular, em latão, acabamento cromado -Maçaneta tipo alavanca, em latão, zamak ou aço zincado, acabamento cromado | unid | 6 | 92 | 552
12.17 | 14.007.0195-0 | Ferragens para painéis fixos de vidro temperado de 10mm (conjunto completo), constando de fornecimento sem colocação (esta incluída no fornecimento e colocação do vidro) | unid | 1 | 92.98 | 92.98
12.18 | 14.002.0214-0 | Guarda-corpo de 1,50m de comprimento e 1,20m de altura, montantes em tubo de aço galvanizado de 3”, perfil retangular galvanizado de 5 x 3cm, 2 tubos de aço galvanizado de 1” na horizontal, tela em chapa de metal expandido em ferro com malha losangular, moldura em cantoneiras de abas iguais de 3/4” x 1/8”, inclusive pintura de todo o conjunto. FORNECIMENTO e COLOCAÇÃO | unid | 202 | 905.84 | 182979.68
|  |  | TOTAL DO ITEM 12 - ESQUADRIAS/FERRAGENS |  |  | 254293.0895

## 13 - EQUIPAMENTOS
|  |  | ORÇAMENTO PROJETO MÉDICO DE FAMÍLIA - JACARÉ |  | Nº CLIENTE | REV.CLIENTE
[5 empty] | UGP-CAF-NIT-0141 | 0
[5 empty] | Nº PLANAVE | REV. PLANAVE
[5 empty] | 1.17.195-OR-E04-J04-0001 | 0
I0 =Dez./18
13 - EQUIPAMENTOS
Item | Código EMOP | DESCRIÇÃO | UNID. | QUANT. | PREÇO UNIT. (R$) | PREÇO TOTAL (R$)
13.1 | 18.034.0050-0 | Micro exaustor, inclusive venezianas, adaptador e tubo flexível, para ambientes até 7m³. FORNECIMENTO e COLOCAÇÃO | unid | 11 | 232.72 | 2559.92
13.2 | 18.034.0055-0 | Micro exaustor, inclusive venezianas, adaptador e tubo flexível, para ambientes até 10m³. FORNECIMENTO e COLOCAÇÃO | unid | 1 | 403.39 | 403.39
13.3 | 18.032.0012-0 | Extintor de incêndio, tipo água-pressurizada, de 10l, inclusive suporte de parede e carga completa. FORNECIMENTO e COLOCAÇÃO | unid | 7 | 110.13 | 770.91
13.4 | 18.032.0014-0 | Extintor de incêndio, tipo gás carbônico (CO2), 10kg, completo. FORNECIMENTO e COLOCAÇÃO | unid | 7 | 1130.13 | 7910.91
13.5 | 15.007.0210-0 | Pára-raio de telhado, tipo FRANKLIN, em latão cromado, h = 37,5cm, compreendendo: 30,00m de cordoalha de cobre 16mm², haste de terra e demais materiais necessários. FORNECIMENTO e COLOCAÇÃO | unid | 8 | 891.49 | 7131.92
13.6 | 14.002.0250-0 | Escada de marinheiro, com largura de 0,40m, executada em barras de ferro de 1.1/2” x 1/4”, sendo os degraus em ferro redondo de 5/8”, espaçados de 30cm. FORNECIMENTO e COLOCAÇÃO | m | 3 | 390.39 | 1171.17
13.7 | 18.016.0045-0 | Banca seca de aço inoxidável, com 0,55m de largura, até 3,00m de comprimento, em chapa 18.304, sobre apoios de alvenaria de meia vez e verga de concreto, sem revestimento. FORNECIMENTO e COLOCAÇÃO | unid | 1 | 770.07 | 770.07
13.8 | 18.025.0001-0 | Bebedouro elétrico tipo pressão, em aço inoxidável, modelo de pé, adulto/criança, com filtro interno, capacidade 80l/h. FORNECIMENTO | unid | 3 | 751.87 | 2255.61
|  |  |  | TOTAL DO ITEM 14 - EQUIPAMENTOS |  | 22973.9

## 14 - CERCA
|  |  | ORÇAMENTO PROJETO MÉDICO DE FAMÍLIA - JACARÉ |  | Nº CLIENTE | REV.CLIENTE
[5 empty] | UGP-CAF-NIT-0141 | 0
[5 empty] | Nº PLANAVE | REV. PLANAVE
[5 empty] | 1.17.195-OR-E04-J04-0001 | 0
I0 =Dez./18
14 - CERCA
Item | Código EMOP | DESCRIÇÃO | UNID. | QUANT. | PREÇO UNIT. (R$) | PREÇO TOTAL (R$)
14.1 | Cotação | Mourão de Eucalipto medindo 3,50 de altura e bitola de 18cm | unid | 77 | 104.45 | 8042.65
14.2 | 09.020.0076-0 | Tela de arame galvanizado nº 12, malha losango de 5 x 5cm presa a armação de tubo de ferro galvanizado. FORNECIMENTO e COLOCAÇÃO | m² | 392.8 | 31.18 | 12247.504
14.3 | 09.016.0060-0 | Tubo de ferro galvanizado de 1.1/2". FORNECIMENTO e COLOCAÇÃO | m | 950 | 47.35 | 44982.5
14.4 | 03.001.0001-1 | Escavação manual de vala/cava em material de 1ª categoria (areia, argila ou piçarra), até 1,50m de profundidade, exclusive escoramento e esgotamento | m³ | 13.86 | 50.67 | 702.2862
14.5 | 11.046.0001-0 | Concreto importado de usina, dosado racionalmente para uma resistência característica à compressão de 10Mpa | m³ | 4.18 | 241.47 | 1009.3446
14.6 | 12.005.0010-0 | Alvenaria de blocos de concreto 10 x 20 x 40cm, assentes com argamassa de cimento e areia, no traço 1:8, em paredes de 0,10m de espessura, de superfície corrida, até 3,00m de altura e medida pela área real | m² | 73.92 | 44.82 | 3313.0944
14.7 | 17.013.0095-1 | Pintura interna ou externa sobre ferro, com tinta a base de resina de borracha clorada, inclusive limpeza, uma demão de tinta primária da mesma linha e duas demãos de acabamento | m² | 392.8 | 25.93 | 10185.304
|  |  |  | TOTAL DO ITEM 14 - CERCA |  | 80482.6832

## 15 -PAISAGISMO
|  |  | ORÇAMENTO PROJETO MÉDICO DE FAMÍLIA - JACARÉ |  | Nº CLIENTE | REV.CLIENTE
[5 empty] | UGP-CAF-NIT-0141 | 0
[5 empty] | Nº PLANAVE | REV. PLANAVE
[5 empty] | 1.17.195-OR-E04-J04-0001 | 0
I0 =Dez./18
15 - PAISAGISMO
Item | Código EMOP | DESCRIÇÃO | UNID. | QUANT. | PREÇO UNIT. (R$) | PREÇO TOTAL (R$)
15.1 | 09.001.0001-1 | Plantio de grama em placas, tipo são carlos, batatais, larga e santo agostinho, inclusive compra e arrancamento no local de origem, carga, transporte, descarga e preparo do terreno | m² | 1255.0598 | 11.41 | 14320.2324
15.2 | 09.002.0001-0 | Plantio de árvore isolada até 2,00m de altura, de qualquer espécie, em logradouro público, inclusive transporte, terra preta simples e estaca de madeira (tutor), exclusive o fornecimento da árvore | un | 42 | 40.67 | 1708.14
15.3 | 09.003.0026-0 | Espécies vegetais com altura de (0,30 a 2,00)m, tipo Arbusto Dracaena Marginata (Dracena de Madagascar), Agave Attenuata (Agave Dragão), Agave Angustifolia (Piteira do Caribe), Arbusto Clusia Rosea (Clusia), Cortadoria Selloana (Pluma, Capim dos Pampas), Dracaena Arborea (Dracena), Eugenia Sprengelii (Murta), Euphorbia Cotinifolia (Caracasana),Philodendron Gloriosum (Filodendro Glorioso), Philodendron Undulatum (Guaimbe da Folha Ondulada),Tibouchina Grandifolia (Orelha de Onça), YuccaElephantIpês (iuca Elefante) ou similar. FORNECIMENTO | un | 15 | 3 | 45
15.4 | 09.003.0034-0 | Espécies vegetais com altura de (0,40 a 2,00)m, tipo Arbusto Philodendron Bipinnatifidum (Banana de Macaco), Agave Americana (Pita Azul), Agave Americana Marginata (Agave), Codiaeum variegatum (Croton), Colocasia Esculenta (Inhame Branco), Cordia Lutea (Cordia Amarela), Dracaena Fragans (Coqueiro de Vênus, Pau D'Agua), Ligustrum Sinensi (Ligustro Chinês), Musa Coccinea (Bananeira Florida, Bananeira Vermelha), Myrthus Communs (Murta), Nerium Oleander (Espirradeira), Philodendron Selloum (Guaimbe), Philodendron Speciosum (Filodendro Imperial), Philodendron Wilsonii (Filodendro), Polyscias Fruticosa (Árvore da Felicidade), Rhododendron x Simsii (Azaléia Belga), Senna Alata (Maria Preta), Stenolobium Stans/Tecoma Stans (Ipê de Jardim) ou similar. (Areca Bambu / Dypsis lutescens). FORNECIMENTO | un | 8 | 3.5 | 28
15.5 | 09.003.0074-0 | Espécies vegetais com altura de (0,60 a 1,00)m, tipo Palmeira Phoenix Roebelenii (Tamareira Ana), Coccothrinax SP (Leque-Prateada), Elaeis Guineensis (Dendezeiro), Gaussia Maya (Palmeira Maia) ou similar (Guriri /Allagoptera arenaria). FORNECIMENTO | un | 4 | 1.2 | 4.8
15.6 | 09.003.0076-0 | Espécies vegetais com altura de (2,50 a 3,50)m, tipo Palmeira Syagrus Romanzoffiana (Baba-de-Boi / Geriva), Aiphanes Caryotifolia (Palmeira "Spine"), Livistonia Chinensis (Leque da China / Falsa Latania), Rhapis Excelsa (Palmeira Rafia), Roystonea Oleracea (Palmeira Real) ou similar (Palmeira Bismarck - Bismarckia nobilis). FORNECIMENTO | un | 2 | 4.5 | 9
15.7 | 09.003.0034-0 | Espécies vegetais com altura de (0,40 a 2,00)m, tipo Arbusto Philodendron Bipinnatifidum (Banana de Macaco), Agave Americana (Pita Azul), Agave Americana Marginata (Agave), Codiaeum variegatum (Croton), Colocasia Esculenta (Inhame Branco), Cordia Lutea (Cordia Amarela), Dracaena Fragans (Coqueiro de Vênus, Pau D'Agua), Ligustrum Sinensi (Ligustro Chinês), Musa Coccinea (Bananeira Florida, Bananeira Vermelha), Myrthus Communs (Murta), Nerium Oleander (Espirradeira), Philodendron Selloum (Guaimbe), Philodendron Speciosum (Filodendro Imperial), Philodendron Wilsonii (Filodendro), Polyscias Fruticosa (Árvore da Felicidade), Rhododendron x Simsii (Azaléia Belga), Senna Alata (Maria Preta), Stenolobium Stans/Tecoma Stans (Ipê de Jardim) ou similar (Bromélia Tanque / Alcantarea imperialis e Bouganville /Bougainvillea Spectabilis). FORNECIMENTO | un | 3 | 3.5 | 10.5
15.8 | 09.003.0068-0 | Espécies vegetais nativas com CAP (Circunferência na Altura do Peito) variando entre 0,15m e 0,20m e altura entre 3,00m e 3,50m (Coqueiro / Cocos nucífera). FORNECIMENTO | un | 10 | 350 | 3500
15.9 | Cotação | Pedrisco cor palha médio | saco 40 kg | 123 | 39.28 | 4831.44
|  |  |  | TOTAL DO ITEM 15 - PAISAGISMO |  | 24457.1124

## 16 - BDI
| ORÇAMENTO PROJETO MÉDICO DE FAMÍLIA - JACARÉ | Nº CLIENTE | REV.CLIENTE
|  | UGP-CAF-NIT-0141 | 0
|  | Nº PLANAVE | REV. PLANAVE
|  | 1.17.195-OR-E04-J04-0001 | 0
COMPOSIÇÃO DE BDI
DESCRIÇÃO |  |  | PERCENTUAL
Taxa representativa das DESPESAS INDIRETAS, exceto tributos e despesas financeiras (X)
Administração Central |  |  | 4.5
Seguros e Garantia |  |  | 1
Riscos |  |  | 1
Taxa representativa das DESPESAS FINANCEIRAS (Y)
Despesas Fincanceiras |  |  | 1.1
Taxa representativa do LUCRO (Z)
Lucro Presumido |  |  | 5.7727
Taxa representativa da incidência dos TRIBUTOS (sobre o FATURAMENTO da empresa) (I)
ISSQN (Imposto sobre serviço de qualquer natureza) |  |  | 3
COFINS |  |  | 3
PIS/PASEP |  |  | 0.65
|  | TOTAL BDI | 22
BDI - Benefício de despesas indiretas
Legenda para a fórmula de cálculo do BDI:
X = Taxa representativa das DESPESAS INDIRETAS, exceto tributos e despesas financeiras;
Y = Taxa representativa das DESPESAS FINANCEIRAS;
Z = Taxa representativa do LUCRO;
I = Taxa representativa dos IMPOSTOS;
𝐵𝐷𝐼=((1+𝑋)(1+𝑌)(1+𝑍))/((1−𝐼)) −1

## 17 - CRONOGRAMA
[6 empty] | ORÇAMENTO PROJETO MÉDICO DE FAMÍLIA - JACARÉ |  |  |  | Nº CLIENTE |  | REV.CLIENTE
[10 empty] | UGP-CAF-NIT-0141 |  | 0
[10 empty] | Nº PLANAVE |  | REV. PLANAVE
[10 empty] | 1.17.195-OR-E04-J04-0001 |  | 0
CRONOGRAMA FÍSICO-FINANCEIRO
|  |  |  | MESES | [7 empty] | I0 = DEZEMBRO/18
Item | Serviços | % |  | 1ª Etapa | 2ª Etapa | 3ª Etapa | 4ª Etapa | 5ª Etapa | 6ª Etapa | 7ª Etapa | 8ª Etapa | PARCIAIS/TOTAL
|  |  |  | 30 dias | 60 dias | 90 dias | 120 dias | 150 dias | 180 dias | 210 dias | 240 dias
1 | SERVIÇOS PRELIMINARES | 8.405% | % | 20% | 15% | 15% | 15% | 10% | 10% | 10% | 5% | 100%
|  |  | R$ | 41073.768 | 30805.326 | 30805.326 | 30805.326 | 20536.884 | 20536.884 | 20536.884 | 10268.442 | 205368.84
2 | ESTRUTURAS | 26.86% | % | 10% | 30% | 30% | 30% |  |  |  |  | 100%
|  |  | R$ | 65622.1129 | 196866.3388 | 196866.3388 | 196866.3388 |  |  |  |  | 656221.1292
3 | ALVENARIA | 1.73% | % |  |  | 40% | 40% | 20% |  |  |  | 100%
|  |  | R$ |  |  | 16907.6416 | 16907.6416 | 8453.8208 |  |  |  | 42269.104
4 | ELÉTRICA | 8.805% | % |  | 5% | 10% | 20% | 20% | 15% | 15% | 15% | 100%
|  |  | R$ |  | 10756.3255 | 21512.651 | 43025.302 | 43025.302 | 32268.9765 | 32268.9765 | 32268.9765 | 215126.51
5 | INSTALAÇÕES HIDROSSANITÁRIAS | 3.668% | % |  | 5% | 10% | 20% | 20% | 15% | 15% | 15% | 100%
|  |  | R$ |  | 4481.0079 | 8962.0158 | 17924.0316 | 17924.0316 | 13443.0237 | 13443.0237 | 13443.0237 | 89620.1579
6 | AR CONDICIONADO/EXAUSTÃO | 4.963% | % |  |  |  |  | 60% |  |  | 40% | 100%
|  |  | R$ |  |  |  |  | 72754.7532 |  |  | 48503.1688 | 121257.922
7 | ENERGIA/SOLAR | 4.129% | % | [5 empty] | 50% | 45% | 5% | 100%
|  |  | R$ | [5 empty] | 50437.45 | 45393.705 | 5043.745 | 100874.9
8 | DRENAGEM | 3.639% | % |  |  |  |  | 50% | 50% |  |  | 100%
|  |  | R$ |  |  |  |  | 44452.4032 | 44452.4032 |  |  | 88904.8064
9 | COBERTURA | 5.316% | % | [5 empty] | 50% | 40% | 10% | 100%
|  |  | R$ | [5 empty] | 64949.2783 | 51959.4226 | 12989.8557 | 129898.5566
10 | REVESTIMENTOS | 15.73% | % |  |  |  | 20% | 20% | 25% | 25% | 10% | 100%
|  |  | R$ |  |  |  | 76873.8781 | 76873.8781 | 96092.3476 | 96092.3476 | 38436.9391 | 384369.3905
11 | PAVIMENTAÇÃO | 2.115% | % | [6 empty] | 70% | 30% | 100%
|  |  | R$ | [6 empty] | 36178.2468 | 15504.9629 | 51683.2097
12 | ESQUADRIAS / FERRAGENS | 10.41% | % |  |  |  |  | 20% | 30% | 40% | 10% | 100%
|  |  | R$ |  |  |  |  | 50858.6179 | 76287.9269 | 101717.2358 | 25429.309 | 254293.0895
13 | EQUIPAMENTOS | 0.9403% | % | [7 empty] | 100% | 100%
|  |  | R$ | [7 empty] | 22973.9 | 22973.9
14 | CERCA | 3.294% | % | [6 empty] | 70% | 30% | 100%
|  |  | R$ | [6 empty] | 56337.8782 | 24144.805 | 80482.6832
15 | PAISAGISMO | 1.001% | % | [7 empty] | 100% | 100%
|  |  | R$ | [7 empty] | 24457.1124 | 24457.1124
16 | BDI 22% |  | % | 4.324% | 9.843% | 11.15% | 15.5% | 13.57% | 16.15% | 18.39% | 11.08% | 100%
|  |  | R$ | 23473.0938 | 53439.9796 | 60511.8741 | 84128.554 | 73673.532 | 87663.0238 | 99864.0985 | 60162.1328 | 542916.2885
TOTAL | PARCIAL |  | R$ | 130168.9747 | 296348.9778 | 335565.8472 | 466531.072 | 408553.2228 | 486131.314 | 553791.8187 | 333626.3727
| ACUMULADO |  | R$ | 130168.9747 | 426517.9525 | 762083.7997 | 1228614.8717 | 1637168.0945 | 2123299.4085 | 2677091.2273 | 3010717.6 | 3010717.6
| PARCIAL |  | % | 4.324% | 9.843% | 11.15% | 15.5% | 13.57% | 16.15% | 18.39% | 11.08%
| ACUMULADO |  | % | 4.324% | 14.17% | 25.31% | 40.81% | 54.38% | 70.52% | 88.92% | 100% | 3010717.6